## bus_data
BUS_I | BUS_TYPE | Pd | Qd | Gs | Bs | area | Vm | Va | baseKV | zone | Vmax | Vmin
33 | 1 | 0.0006809 | 0.00017065 | 0 | 0 | 1 | 0.99861 | -0.0098477 | 0.4 | 1 | 1.1 | 0.9
30 | 1 | 0 | 0 | 0 | 0 | 1 | 0.99866 | -0.0095049 | 0.4 | 1 | 1.1 | 0.9
34 | 3 | 0.13906 | 0.034852 | 0 | 0 | 1 | 1 | 0 | 0.4 | 1 | 1.1 | 0.9
13 | 1 | 0 | 0 | 0 | 0 | 1 | 0.99974 | -0.0018651 | 0.4 | 1 | 1.1 | 0.9
35 | 1 | 0.0018469 | 0.00046287 | 0 | 0 | 1 | 0.99653 | -0.024701 | 0.4 | 1 | 1.1 | 0.9
36 | 1 | 0 | 0 | 0 | 0 | 1 | 0.9967 | -0.023534 | 0.4 | 1 | 1.1 | 0.9
31 | 1 | 0.001856 | 0.00046516 | 0 | 0 | 1 | 0.99839 | -0.011424 | 0.4 | 1 | 1.1 | 0.9
32 | 1 | 0.0029904 | 0.00074947 | 0 | 0 | 1 | 0.99889 | -0.0078331 | 0.4 | 1 | 1.1 | 0.9
26 | 1 | 0.00073447 | 0.00018408 | 0 | 0 | 1 | 0.99858 | -0.010058 | 0.4 | 1 | 1.1 | 0.9
27 | 1 | 0.0011852 | 0.00029704 | 0 | 0 | 1 | 0.99857 | -0.010123 | 0.4 | 1 | 1.1 | 0.9
28 | 1 | 0.00060216 | 0.00015092 | 0 | 0 | 1 | 0.99861 | -0.0098307 | 0.4 | 1 | 1.1 | 0.9

## generator_data
GEN_BUS | PG | QG | QMAX | QMIN | VG | MBASE | GEN_STATUS | PMAX | PMIN
34 | 0.14897 | 0.037326 | 10 | -10 | 1 | 100 | 1 | 10 | 0

## branch_data
F_BUS | T_BUS | BR_R | BR_X | BR_B | RATE_A | RATE_B | RATE_C | TAP | SHIFT | BR_STATUS | ANGMIN | ANGMAX | P_in | Q_in | P_out | Q_out
33 | 30 | 6.5158 | 2.5061 | 6.5756e-09 | 0 | 0 | 0 | 0 | 0 | 1 | -90 | 90 | -0.0006809 | -0.00017065 | 0.00068093 | 0.00017001
30 | 32 | 3.1085 | 1.1956 | 3.1371e-09 | 0 | 0 | 0 | 0 | 0 | 1 | -90 | 90 | -0.0069102 | -0.0017216 | 0.0069117 | 0.0017219
30 | 31 | 6.6052 | 2.5404 | 6.6658e-09 | 0 | 0 | 0 | 0 | 0 | 1 | -90 | 90 | 0.0037072 | 0.00091984 | -0.0037062 | -0.00092014
30 | 28 | 1.6764 | 0.64477 | 1.6918e-09 | 0 | 0 | 0 | 0 | 0 | 1 | -90 | 90 | 0.002522 | 0.0006317 | -0.0025219 | -0.00063183
34 | 13 | 2.432 | 0.9354 | 2.4544e-09 | 0 | 0 | 0 | 0 | 0 | 1 | -90 | 90 | 0.0099128 | 0.0024744 | -0.0099103 | -0.0024737
13 | 32 | 7.7765 | 2.991 | 7.8479e-09 | 0 | 0 | 0 | 0 | 0 | 1 | -90 | 90 | 0.0099103 | 0.0024737 | -0.0099022 | -0.0024713
35 | 36 | 8.162 | 3.1392 | 8.2369e-09 | 0 | 0 | 0 | 0 | 0 | 1 | -90 | 90 | -0.0018469 | -0.00046287 | 0.0018472 | 0.00046217
36 | 31 | 83.3027 | 32.0395 | 8.4067e-08 | 0 | 0 | 0 | 0 | 0 | 1 | -90 | 90 | -0.0018472 | -0.00046217 | 0.0018502 | 0.00045497
26 | 27 | 0.72035 | 0.27706 | 7.2696e-10 | 0 | 0 | 0 | 0 | 0 | 1 | -90 | 90 | 0.0011852 | 0.00029697 | -0.0011852 | -0.00029704
26 | 28 | 1.5343 | 0.5901 | 1.5483e-09 | 0 | 0 | 0 | 0 | 0 | 1 | -90 | 90 | -0.0019197 | -0.00048104 | 0.0019197 | 0.00048091