## bus_data
BUS_I | BUS_TYPE | Pd | Qd | Gs | Bs | area | Vm | Va | baseKV | zone | Vmax | Vmin
1 | 1 | 0.00098268 | 0.00024628 | 0 | 0 | 1 | 0.99402 | -0.041882 | 0.4 | 1 | 1.1 | 0.9
2 | 1 | 0.00079063 | 0.00019815 | 0 | 0 | 1 | 0.99574 | -0.029817 | 0.4 | 1 | 1.1 | 0.9
3 | 1 | 0 | 0 | 0 | 0 | 1 | 0.99323 | -0.047465 | 0.4 | 1 | 1.1 | 0.9
4 | 1 | 0.00069437 | 0.00017402 | 0 | 0 | 1 | 0.99609 | -0.027339 | 0.4 | 1 | 1.1 | 0.9
5 | 1 | 0.00071615 | 0.00017948 | 0 | 0 | 1 | 0.99263 | -0.0517 | 0.4 | 1 | 1.1 | 0.9
6 | 1 | 0.0016113 | 0.00040384 | 0 | 0 | 1 | 0.99292 | -0.049652 | 0.4 | 1 | 1.1 | 0.9
7 | 3 | 0.0010952 | 0.00027449 | 0 | 0 | 1 | 1 | 0 | 0.4 | 1 | 1.1 | 0.9
8 | 1 | 0.0012848 | 0.00032201 | 0 | 0 | 1 | 0.99253 | -0.052443 | 0.4 | 1 | 1.1 | 0.9
9 | 1 | 0.0020326 | 0.00050943 | 0 | 0 | 1 | 0.99266 | -0.051497 | 0.4 | 1 | 1.1 | 0.9
30 | 1 | 0.00051191 | 0.0001283 | 0 | 0 | 1 | 0.99942 | -0.0040938 | 0.4 | 1 | 1.1 | 0.9
17 | 1 | 0.00052585 | 0.00013179 | 0 | 0 | 1 | 0.99248 | -0.05278 | 0.4 | 1 | 1.1 | 0.9
21 | 1 | 0.0010395 | 0.00026053 | 0 | 0 | 1 | 0.99254 | -0.052303 | 0.4 | 1 | 1.1 | 0.9
10 | 1 | 0.00070158 | 0.00017583 | 0 | 0 | 1 | 0.99198 | -0.056259 | 0.4 | 1 | 1.1 | 0.9
11 | 1 | 0.00067318 | 0.00016872 | 0 | 0 | 1 | 0.99203 | -0.055902 | 0.4 | 1 | 1.1 | 0.9
12 | 1 | 0.00091876 | 0.00023026 | 0 | 0 | 1 | 0.99197 | -0.056346 | 0.4 | 1 | 1.1 | 0.9
13 | 1 | 0.00085303 | 0.00021379 | 0 | 0 | 1 | 0.99211 | -0.055383 | 0.4 | 1 | 1.1 | 0.9
14 | 1 | 0.00078681 | 0.00019719 | 0 | 0 | 1 | 0.99185 | -0.057199 | 0.4 | 1 | 1.1 | 0.9
15 | 1 | 0.0010637 | 0.0002666 | 0 | 0 | 1 | 0.99211 | -0.055353 | 0.4 | 1 | 1.1 | 0.9
16 | 1 | 0.0020189 | 0.00050597 | 0 | 0 | 1 | 0.99181 | -0.057464 | 0.4 | 1 | 1.1 | 0.9
24 | 1 | 0.00059124 | 0.00014818 | 0 | 0 | 1 | 0.9922 | -0.054745 | 0.4 | 1 | 1.1 | 0.9
18 | 1 | 0 | 0 | 0 | 0 | 1 | 0.99236 | -0.053595 | 0.4 | 1 | 1.1 | 0.9
19 | 1 | 0.0013346 | 0.00033449 | 0 | 0 | 1 | 0.99234 | -0.053778 | 0.4 | 1 | 1.1 | 0.9
20 | 1 | 0.0017076 | 0.00042796 | 0 | 0 | 1 | 0.99224 | -0.05445 | 0.4 | 1 | 1.1 | 0.9
22 | 1 | 0.00088749 | 0.00022243 | 0 | 0 | 1 | 0.9923 | -0.054046 | 0.4 | 1 | 1.1 | 0.9
23 | 1 | 0.00081137 | 0.00020335 | 0 | 0 | 1 | 0.99229 | -0.054101 | 0.4 | 1 | 1.1 | 0.9
34 | 1 | 0.0024522 | 0.00061457 | 0 | 0 | 1 | 0.99386 | -0.043291 | 0.4 | 1 | 1.1 | 0.9
31 | 1 | 0.0012624 | 0.00031638 | 0 | 0 | 1 | 0.99377 | -0.043896 | 0.4 | 1 | 1.1 | 0.9
32 | 1 | 0.00069796 | 0.00017492 | 0 | 0 | 1 | 0.9938 | -0.043682 | 0.4 | 1 | 1.1 | 0.9
35 | 1 | 0.0011601 | 0.00029074 | 0 | 0 | 1 | 0.99369 | -0.044501 | 0.4 | 1 | 1.1 | 0.9
37 | 1 | 0 | 0 | 0 | 0 | 1 | 0.99176 | -0.058173 | 0.4 | 1 | 1.1 | 0.9
36 | 1 | 0.0020584 | 0.00051589 | 0 | 0 | 1 | 0.99167 | -0.058764 | 0.4 | 1 | 1.1 | 0.9
38 | 1 | 0 | 0 | 0 | 0 | 1 | 0.99163 | -0.059048 | 0.4 | 1 | 1.1 | 0.9
39 | 1 | 0.0019771 | 0.0004955 | 0 | 0 | 1 | 0.99159 | -0.059347 | 0.4 | 1 | 1.1 | 0.9

## generator_data
GEN_BUS | PG | QG | QMAX | QMIN | VG | MBASE | GEN_STATUS | PMAX | PMIN
7 | 0.033467 | 0.0083991 | 10 | -10 | 1 | 100 | 1 | 10 | 0

## branch_data
F_BUS | T_BUS | BR_R | BR_X | BR_B | RATE_A | RATE_B | RATE_C | TAP | SHIFT | BR_STATUS | ANGMIN | ANGMAX | P_in | Q_in | P_out | Q_out
1 | 2 | 7.5596 | 2.9075 | 7.6289e-09 | 0 | 0 | 0 | 0 | 0 | 1 | -90 | 90 | -0.020574 | -0.0051564 | 0.020608 | 0.0051689
1 | 3 | 3.6649 | 1.4096 | 3.6985e-09 | 0 | 0 | 0 | 0 | 0 | 1 | -90 | 90 | 0.019591 | 0.0049101 | -0.019576 | -0.0049047
2 | 4 | 1.4982 | 0.57621 | 1.5119e-09 | 0 | 0 | 0 | 0 | 0 | 1 | -90 | 90 | -0.021399 | -0.005367 | 0.021406 | 0.0053697
3 | 5 | 9.7438 | 3.7476 | 9.8332e-09 | 0 | 0 | 0 | 0 | 0 | 1 | -90 | 90 | 0.0055735 | 0.0013953 | -0.0055702 | -0.001395
3 | 6 | 2.0069 | 0.77188 | 2.0253e-09 | 0 | 0 | 0 | 0 | 0 | 1 | -90 | 90 | 0.014003 | 0.0035094 | -0.013999 | -0.003508
4 | 7 | 16.0712 | 6.1812 | 1.6219e-08 | 0 | 0 | 0 | 0 | 0 | 1 | -90 | 90 | -0.022101 | -0.0055437 | 0.022185 | 0.0055745
5 | 8 | 1.9605 | 0.75403 | 1.9785e-09 | 0 | 0 | 0 | 0 | 0 | 1 | -90 | 90 | 0.0048541 | 0.0012155 | -0.0048536 | -0.0012155
6 | 9 | 1.9116 | 0.73524 | 1.9292e-09 | 0 | 0 | 0 | 0 | 0 | 1 | -90 | 90 | 0.012387 | 0.0031041 | -0.012384 | -0.0031031
7 | 30 | 5.2211 | 2.0081 | 5.269e-09 | 0 | 0 | 0 | 0 | 0 | 1 | -90 | 90 | 0.010187 | 0.0025501 | -0.010181 | -0.0025484
8 | 17 | 1.2119 | 0.46612 | 1.223e-09 | 0 | 0 | 0 | 0 | 0 | 1 | -90 | 90 | 0.0035688 | 0.00089348 | -0.0035686 | -0.00089354
9 | 21 | 0.99885 | 0.38417 | 1.008e-09 | 0 | 0 | 0 | 0 | 0 | 1 | -90 | 90 | 0.010351 | 0.0025937 | -0.01035 | -0.0025933
30 | 34 | 52.4246 | 20.1633 | 5.2906e-08 | 0 | 0 | 0 | 0 | 0 | 1 | -90 | 90 | 0.0096693 | 0.0024201 | -0.0096172 | -0.0024053
17 | 18 | 3.4275 | 1.3183 | 3.459e-09 | 0 | 0 | 0 | 0 | 0 | 1 | -90 | 90 | 0.0030428 | 0.00076175 | -0.0030424 | -0.00076196
21 | 22 | 2.4006 | 0.92331 | 2.4226e-09 | 0 | 0 | 0 | 0 | 0 | 1 | -90 | 90 | 0.0093107 | 0.0023328 | -0.0093085 | -0.0023322
10 | 11 | 1.0339 | 0.39767 | 1.0434e-09 | 0 | 0 | 0 | 0 | 0 | 1 | -90 | 90 | -0.0044265 | -0.0011089 | 0.0044267 | 0.0011088
10 | 12 | 0.29931 | 0.11512 | 3.0206e-10 | 0 | 0 | 0 | 0 | 0 | 1 | -90 | 90 | 0.0037249 | 0.00093302 | -0.0037248 | -0.00093303
11 | 13 | 1.3022 | 0.50086 | 1.3142e-09 | 0 | 0 | 0 | 0 | 0 | 1 | -90 | 90 | -0.0050999 | -0.0012775 | 0.0051002 | 0.0012776
12 | 14 | 3.8895 | 1.4959 | 3.9252e-09 | 0 | 0 | 0 | 0 | 0 | 1 | -90 | 90 | 0.0028061 | 0.00070277 | -0.0028057 | -0.00070303
13 | 15 | 0.065634 | 0.025244 | 6.6236e-11 | 0 | 0 | 0 | 0 | 0 | 1 | -90 | 90 | -0.0059533 | -0.0014914 | 0.0059533 | 0.0014914
14 | 16 | 1.682 | 0.64693 | 1.6974e-09 | 0 | 0 | 0 | 0 | 0 | 1 | -90 | 90 | 0.0020189 | 0.00050583 | -0.0020189 | -0.00050597
15 | 24 | 1.1096 | 0.42678 | 1.1198e-09 | 0 | 0 | 0 | 0 | 0 | 1 | -90 | 90 | -0.007017 | -0.001758 | 0.0070176 | 0.0017581
24 | 23 | 1.0849 | 0.41725 | 1.0948e-09 | 0 | 0 | 0 | 0 | 0 | 1 | -90 | 90 | -0.0076089 | -0.0019062 | 0.0076095 | 0.0019064
18 | 19 | 0.77162 | 0.29678 | 7.787e-10 | 0 | 0 | 0 | 0 | 0 | 1 | -90 | 90 | 0.0030424 | 0.00076196 | -0.0030423 | -0.00076201
19 | 20 | 5.0393 | 1.9382 | 5.0855e-09 | 0 | 0 | 0 | 0 | 0 | 1 | -90 | 90 | 0.0017077 | 0.00042752 | -0.0017076 | -0.00042796
22 | 23 | 0.08345 | 0.032096 | 8.4216e-11 | 0 | 0 | 0 | 0 | 0 | 1 | -90 | 90 | 0.008421 | 0.0021098 | -0.0084209 | -0.0021098
34 | 35 | 2.9701 | 1.1423 | 2.9973e-09 | 0 | 0 | 0 | 0 | 0 | 1 | -90 | 90 | 0.0052045 | 0.0012999 | -0.0052037 | -0.0012998
34 | 32 | 2.5584 | 0.984 | 2.5819e-09 | 0 | 0 | 0 | 0 | 0 | 1 | -90 | 90 | 0.0019605 | 0.00049089 | -0.0019604 | -0.0004911
31 | 32 | 2.1799 | 0.83844 | 2.1999e-09 | 0 | 0 | 0 | 0 | 0 | 1 | -90 | 90 | -0.0012624 | -0.00031638 | 0.0012624 | 0.00031618
35 | 37 | 43.2315 | 16.6275 | 4.3628e-08 | 0 | 0 | 0 | 0 | 0 | 1 | -90 | 90 | 0.0040436 | 0.0010091 | -0.004036 | -0.0010105
37 | 38 | 5.6546 | 2.1749 | 5.7065e-09 | 0 | 0 | 0 | 0 | 0 | 1 | -90 | 90 | 0.0019774 | 0.00049487 | -0.0019772 | -0.00049534
37 | 36 | 3.6734 | 1.4128 | 3.7071e-09 | 0 | 0 | 0 | 0 | 0 | 1 | -90 | 90 | 0.0020586 | 0.00051559 | -0.0020584 | -0.00051589
38 | 39 | 1.9406 | 0.74637 | 1.9584e-09 | 0 | 0 | 0 | 0 | 0 | 1 | -90 | 90 | 0.0019772 | 0.00049534 | -0.0019771 | -0.0004955