## bus_data
BUS_I | BUS_TYPE | Pd | Qd | Gs | Bs | area | Vm | Va | baseKV | zone | Vmax | Vmin
1 | 1 | 0.00078285 | 0.0001962 | 0 | 0 | 1 | 0.99514 | -0.034037 | 0.4 | 1 | 1.1 | 0.9
2 | 1 | 0.0099077 | 0.0024831 | 0 | 0 | 1 | 0.99526 | -0.033186 | 0.4 | 1 | 1.1 | 0.9
3 | 1 | 0 | 0 | 0 | 0 | 1 | 0.99431 | -0.039875 | 0.4 | 1 | 1.1 | 0.9
4 | 1 | 0.0012549 | 0.00031452 | 0 | 0 | 1 | 0.99545 | -0.031847 | 0.4 | 1 | 1.1 | 0.9
5 | 1 | 0 | 0 | 0 | 0 | 1 | 0.99318 | -0.047886 | 0.4 | 1 | 1.1 | 0.9
7 | 1 | 0.00086225 | 0.0002161 | 0 | 0 | 1 | 0.99398 | -0.04221 | 0.4 | 1 | 1.1 | 0.9
19 | 1 | 0.0014262 | 0.00035745 | 0 | 0 | 1 | 0.99609 | -0.027336 | 0.4 | 1 | 1.1 | 0.9
65 | 1 | 0 | 0 | 0 | 0 | 1 | 0.99311 | -0.048384 | 0.4 | 1 | 1.1 | 0.9
72 | 1 | 0.00078237 | 0.00019608 | 0 | 0 | 1 | 0.99311 | -0.048334 | 0.4 | 1 | 1.1 | 0.9
6 | 1 | 0.0023986 | 0.00060113 | 0 | 0 | 1 | 0.99007 | -0.069763 | 0.4 | 1 | 1.1 | 0.9
42 | 1 | 0 | 0 | 0 | 0 | 1 | 0.99019 | -0.068896 | 0.4 | 1 | 1.1 | 0.9
60 | 1 | 0.0014032 | 0.00035167 | 0 | 0 | 1 | 0.99396 | -0.042335 | 0.4 | 1 | 1.1 | 0.9
20 | 1 | 0.0041996 | 0.0010525 | 0 | 0 | 1 | 0.99616 | -0.02688 | 0.4 | 1 | 1.1 | 0.9
67 | 1 | 0.0047548 | 0.0011917 | 0 | 0 | 1 | 0.99286 | -0.05012 | 0.4 | 1 | 1.1 | 0.9
63 | 1 | 0.0012315 | 0.00030864 | 0 | 0 | 1 | 0.99287 | -0.05008 | 0.4 | 1 | 1.1 | 0.9
70 | 1 | 0.00074492 | 0.00018669 | 0 | 0 | 1 | 0.99303 | -0.048968 | 0.4 | 1 | 1.1 | 0.9
43 | 1 | 0 | 0 | 0 | 0 | 1 | 0.98999 | -0.070351 | 0.4 | 1 | 1.1 | 0.9
21 | 1 | 0 | 0 | 0 | 0 | 1 | 0.99031 | -0.068034 | 0.4 | 1 | 1.1 | 0.9
61 | 1 | 0.0014723 | 0.00036898 | 0 | 0 | 1 | 0.99386 | -0.043036 | 0.4 | 1 | 1.1 | 0.9
8 | 1 | 0.0024784 | 0.00062115 | 0 | 0 | 1 | 0.99122 | -0.061605 | 0.4 | 1 | 1.1 | 0.9
9 | 1 | 0.0019021 | 0.0004767 | 0 | 0 | 1 | 0.99225 | -0.0543 | 0.4 | 1 | 1.1 | 0.9
10 | 1 | 0.00075361 | 0.00018887 | 0 | 0 | 1 | 0.99105 | -0.062812 | 0.4 | 1 | 1.1 | 0.9
11 | 1 | 0 | 0 | 0 | 0 | 1 | 0.99251 | -0.052454 | 0.4 | 1 | 1.1 | 0.9
12 | 1 | 0 | 0 | 0 | 0 | 1 | 0.99056 | -0.066254 | 0.4 | 1 | 1.1 | 0.9
23 | 1 | 0.00144 | 0.00036091 | 0 | 0 | 1 | 0.99188 | -0.056932 | 0.4 | 1 | 1.1 | 0.9
24 | 1 | 0 | 0 | 0 | 0 | 1 | 0.99031 | -0.067988 | 0.4 | 1 | 1.1 | 0.9
22 | 1 | 0.0019896 | 0.00049864 | 0 | 0 | 1 | 0.99352 | -0.04538 | 0.4 | 1 | 1.1 | 0.9
38 | 1 | 0.00066252 | 0.00016604 | 0 | 0 | 1 | 0.99165 | -0.058533 | 0.4 | 1 | 1.1 | 0.9
76 | 1 | 0.016786 | 0.0042069 | 0 | 0 | 1 | 0.98945 | -0.074098 | 0.4 | 1 | 1.1 | 0.9
16 | 1 | 0.0013324 | 0.00033393 | 0 | 0 | 1 | 0.99357 | -0.045023 | 0.4 | 1 | 1.1 | 0.9
44 | 1 | 0.0032476 | 0.00081394 | 0 | 0 | 1 | 0.99008 | -0.069722 | 0.4 | 1 | 1.1 | 0.9
13 | 1 | 0.005741 | 0.0014388 | 0 | 0 | 1 | 0.99544 | -0.031871 | 0.4 | 1 | 1.1 | 0.9
14 | 1 | 0.00094064 | 0.00023575 | 0 | 0 | 1 | 0.99453 | -0.038291 | 0.4 | 1 | 1.1 | 0.9
15 | 1 | 0 | 0 | 0 | 0 | 1 | 0.99619 | -0.026625 | 0.4 | 1 | 1.1 | 0.9
17 | 1 | 0 | 0 | 0 | 0 | 1 | 0.99726 | -0.019165 | 0.4 | 1 | 1.1 | 0.9
18 | 1 | 0.0050122 | 0.0012562 | 0 | 0 | 1 | 0.9956 | -0.030764 | 0.4 | 1 | 1.1 | 0.9
58 | 1 | 0.0062948 | 0.0015776 | 0 | 0 | 1 | 0.999 | -0.0069452 | 0.4 | 1 | 1.1 | 0.9
57 | 1 | 0.0018369 | 0.00046038 | 0 | 0 | 1 | 0.99539 | -0.032234 | 0.4 | 1 | 1.1 | 0.9
59 | 1 | 0.0015984 | 0.0004006 | 0 | 0 | 1 | 0.99901 | -0.0068886 | 0.4 | 1 | 1.1 | 0.9
56 | 1 | 0.0046252 | 0.0011592 | 0 | 0 | 1 | 0.99509 | -0.034338 | 0.4 | 1 | 1.1 | 0.9
45 | 1 | 0 | 0 | 0 | 0 | 1 | 0.99003 | -0.070074 | 0.4 | 1 | 1.1 | 0.9
37 | 1 | 0 | 0 | 0 | 0 | 1 | 0.99135 | -0.060651 | 0.4 | 1 | 1.1 | 0.9
77 | 1 | 0.0028232 | 0.00070755 | 0 | 0 | 1 | 0.98941 | -0.074358 | 0.4 | 1 | 1.1 | 0.9
25 | 1 | 0.0047887 | 0.0012002 | 0 | 0 | 1 | 0.99117 | -0.061936 | 0.4 | 1 | 1.1 | 0.9
26 | 1 | 0.0061352 | 0.0015376 | 0 | 0 | 1 | 0.99105 | -0.062749 | 0.4 | 1 | 1.1 | 0.9
27 | 1 | 0.010816 | 0.0027108 | 0 | 0 | 1 | 0.99126 | -0.061269 | 0.4 | 1 | 1.1 | 0.9
28 | 1 | 0.0026932 | 0.00067498 | 0 | 0 | 1 | 0.99102 | -0.063006 | 0.4 | 1 | 1.1 | 0.9
29 | 1 | 0 | 0 | 0 | 0 | 1 | 0.99195 | -0.056436 | 0.4 | 1 | 1.1 | 0.9
32 | 1 | 0 | 0 | 0 | 0 | 1 | 0.99232 | -0.053791 | 0.4 | 1 | 1.1 | 0.9
34 | 1 | 0.0096764 | 0.0024251 | 0 | 0 | 1 | 0.99206 | -0.055613 | 0.4 | 1 | 1.1 | 0.9
30 | 1 | 0.0099258 | 0.0024877 | 0 | 0 | 1 | 0.9926 | -0.051788 | 0.4 | 1 | 1.1 | 0.9
31 | 1 | 0.0097019 | 0.0024315 | 0 | 0 | 1 | 0.99356 | -0.045031 | 0.4 | 1 | 1.1 | 0.9
33 | 1 | 0.0047696 | 0.0011954 | 0 | 0 | 1 | 0.99373 | -0.04386 | 0.4 | 1 | 1.1 | 0.9
48 | 1 | 0.0065097 | 0.0016315 | 0 | 0 | 1 | 0.99489 | -0.03568 | 0.4 | 1 | 1.1 | 0.9
49 | 1 | 0.0026573 | 0.00066597 | 0 | 0 | 1 | 0.9953 | -0.03283 | 0.4 | 1 | 1.1 | 0.9
54 | 1 | 0.0057974 | 0.001453 | 0 | 0 | 1 | 0.99435 | -0.039567 | 0.4 | 1 | 1.1 | 0.9
55 | 1 | 0.0084278 | 0.0021122 | 0 | 0 | 1 | 0.99454 | -0.038207 | 0.4 | 1 | 1.1 | 0.9
35 | 1 | 0.0078078 | 0.0019568 | 0 | 0 | 1 | 0.98969 | -0.072371 | 0.4 | 1 | 1.1 | 0.9
36 | 1 | 0 | 0 | 0 | 0 | 1 | 0.99034 | -0.067777 | 0.4 | 1 | 1.1 | 0.9
39 | 1 | 0.0014232 | 0.0003567 | 0 | 0 | 1 | 0.98843 | -0.081664 | 0.4 | 1 | 1.1 | 0.9
40 | 1 | 0 | 0 | 0 | 0 | 1 | 0.98835 | -0.08222 | 0.4 | 1 | 1.1 | 0.9
66 | 1 | 0 | 0 | 0 | 0 | 1 | 0.99231 | -0.054087 | 0.4 | 1 | 1.1 | 0.9
41 | 1 | 0 | 0 | 0 | 0 | 1 | 0.98815 | -0.083668 | 0.4 | 1 | 1.1 | 0.9
68 | 1 | 0.0011469 | 0.00028743 | 0 | 0 | 1 | 0.99228 | -0.054245 | 0.4 | 1 | 1.1 | 0.9
64 | 1 | 0.00065474 | 0.00016409 | 0 | 0 | 1 | 0.99274 | -0.051012 | 0.4 | 1 | 1.1 | 0.9
79 | 1 | 0.0033019 | 0.00082752 | 0 | 0 | 1 | 0.98796 | -0.08497 | 0.4 | 1 | 1.1 | 0.9
78 | 1 | 0.00086049 | 0.00021566 | 0 | 0 | 1 | 0.98996 | -0.070547 | 0.4 | 1 | 1.1 | 0.9
75 | 1 | 0 | 0 | 0 | 0 | 1 | 0.98987 | -0.071192 | 0.4 | 1 | 1.1 | 0.9
74 | 1 | 0.00064069 | 0.00016057 | 0 | 0 | 1 | 0.98979 | -0.071788 | 0.4 | 1 | 1.1 | 0.9
46 | 1 | 0.0017682 | 0.00044316 | 0 | 0 | 1 | 0.98985 | -0.071334 | 0.4 | 1 | 1.1 | 0.9
50 | 1 | 0.0055854 | 0.0013998 | 0 | 0 | 1 | 0.99618 | -0.026659 | 0.4 | 1 | 1.1 | 0.9
51 | 1 | 0.0031094 | 0.00077929 | 0 | 0 | 1 | 0.99623 | -0.026342 | 0.4 | 1 | 1.1 | 0.9
52 | 1 | 0.0010932 | 0.00027399 | 0 | 0 | 1 | 0.99872 | -0.0089379 | 0.4 | 1 | 1.1 | 0.9
53 | 3 | 0.0023102 | 0.000579 | 0 | 0 | 1 | 1 | 0 | 0.4 | 1 | 1.1 | 0.9
62 | 1 | 0.0019667 | 0.0004929 | 0 | 0 | 1 | 0.99384 | -0.043207 | 0.4 | 1 | 1.1 | 0.9
69 | 1 | 0.00096993 | 0.00024309 | 0 | 0 | 1 | 0.99302 | -0.048969 | 0.4 | 1 | 1.1 | 0.9
71 | 1 | 0.00076304 | 0.00019123 | 0 | 0 | 1 | 0.99302 | -0.049004 | 0.4 | 1 | 1.1 | 0.9
73 | 1 | 0.00054507 | 0.00013661 | 0 | 0 | 1 | 0.98978 | -0.071852 | 0.4 | 1 | 1.1 | 0.9

## generator_data
GEN_BUS | PG | QG | QMAX | QMIN | VG | MBASE | GEN_STATUS | PMAX | PMIN
53 | 0.20792 | 0.052267 | 10 | -10 | 1 | 100 | 1 | 10 | 0

## branch_data
F_BUS | T_BUS | BR_R | BR_X | BR_B | RATE_A | RATE_B | RATE_C | TAP | SHIFT | BR_STATUS | ANGMIN | ANGMAX | P_in | Q_in | P_out | Q_out
1 | 2 | 0.49088 | 0.1888 | 4.9539e-10 | 0 | 0 | 0 | 0 | 0 | 1 | -90 | 90 | -0.022325 | -0.0055908 | 0.022327 | 0.0055918
1 | 3 | 3.4879 | 1.3415 | 3.5199e-09 | 0 | 0 | 0 | 0 | 0 | 1 | -90 | 90 | 0.021542 | 0.0053946 | -0.021524 | -0.0053883
2 | 4 | 0.53566 | 0.20602 | 5.4058e-10 | 0 | 0 | 0 | 0 | 0 | 1 | -90 | 90 | -0.032235 | -0.0080749 | 0.032241 | 0.0080771
3 | 5 | 6.4991 | 2.4996 | 6.5587e-09 | 0 | 0 | 0 | 0 | 0 | 1 | -90 | 90 | 0.015818 | 0.0039587 | -0.0158 | -0.0039526
3 | 7 | 5.2659 | 2.0254 | 5.3143e-09 | 0 | 0 | 0 | 0 | 0 | 1 | -90 | 90 | 0.0057067 | 0.0014296 | -0.0057049 | -0.0014294
4 | 19 | 1.7382 | 0.66852 | 1.7541e-09 | 0 | 0 | 0 | 0 | 0 | 1 | -90 | 90 | -0.033496 | -0.0083917 | 0.033517 | 0.0083995
5 | 65 | 0.50752 | 0.1952 | 5.1218e-10 | 0 | 0 | 0 | 0 | 0 | 1 | -90 | 90 | 0.01254 | 0.0031359 | -0.012539 | -0.0031356
5 | 72 | 1.762 | 0.6777 | 1.7782e-09 | 0 | 0 | 0 | 0 | 0 | 1 | -90 | 90 | 0.0032607 | 0.0008167 | -0.0032605 | -0.0008168
7 | 60 | 0.33253 | 0.1279 | 3.3558e-10 | 0 | 0 | 0 | 0 | 0 | 1 | -90 | 90 | 0.0048426 | 0.0012133 | -0.0048425 | -0.0012133
19 | 20 | 0.16846 | 0.064793 | 1.7001e-10 | 0 | 0 | 0 | 0 | 0 | 1 | -90 | 90 | -0.034943 | -0.008757 | 0.034945 | 0.0087578
65 | 67 | 4.6884 | 1.8033 | 4.7315e-09 | 0 | 0 | 0 | 0 | 0 | 1 | -90 | 90 | 0.0047559 | 0.0011916 | -0.0047548 | -0.0011917
65 | 63 | 2.7828 | 1.0703 | 2.8083e-09 | 0 | 0 | 0 | 0 | 0 | 1 | -90 | 90 | 0.0077828 | 0.001944 | -0.007781 | -0.0019436
72 | 70 | 3.2816 | 1.2621 | 3.3117e-09 | 0 | 0 | 0 | 0 | 0 | 1 | -90 | 90 | 0.0024781 | 0.00062072 | -0.0024779 | -0.00062096
6 | 42 | 4.6081 | 1.7723 | 4.6504e-09 | 0 | 0 | 0 | 0 | 0 | 1 | -90 | 90 | -0.0023986 | -0.00060113 | 0.0023988 | 0.00060079
42 | 43 | 8.997 | 3.4604 | 9.0796e-09 | 0 | 0 | 0 | 0 | 0 | 1 | -90 | 90 | 0.0020469 | 0.00051025 | -0.0020465 | -0.00051098
42 | 21 | 2.4627 | 0.9472 | 2.4853e-09 | 0 | 0 | 0 | 0 | 0 | 1 | -90 | 90 | -0.0044458 | -0.001111 | 0.0044463 | 0.001111
60 | 61 | 2.6197 | 1.0076 | 2.6438e-09 | 0 | 0 | 0 | 0 | 0 | 1 | -90 | 90 | 0.0034393 | 0.00086166 | -0.003439 | -0.00086179
20 | 17 | 2.5501 | 0.98082 | 2.5735e-09 | 0 | 0 | 0 | 0 | 0 | 1 | -90 | 90 | -0.039145 | -0.0098103 | 0.039187 | 0.0098262
63 | 64 | 1.8136 | 0.69755 | 1.8303e-09 | 0 | 0 | 0 | 0 | 0 | 1 | -90 | 90 | 0.0065495 | 0.0016349 | -0.0065487 | -0.0016348
70 | 69 | 0.012672 | 0.0048737 | 1.2788e-11 | 0 | 0 | 0 | 0 | 0 | 1 | -90 | 90 | 0.001733 | 0.00043426 | -0.001733 | -0.00043427
43 | 78 | 2.9051 | 1.1174 | 2.9318e-09 | 0 | 0 | 0 | 0 | 0 | 1 | -90 | 90 | 0.00086052 | 0.00021538 | -0.00086049 | -0.00021566
43 | 75 | 8.9826 | 3.4548 | 9.065e-09 | 0 | 0 | 0 | 0 | 0 | 1 | -90 | 90 | 0.001186 | 0.0002956 | -0.0011859 | -0.00029644
21 | 44 | 4.2879 | 1.6492 | 4.3272e-09 | 0 | 0 | 0 | 0 | 0 | 1 | -90 | 90 | 0.0050174 | 0.0012561 | -0.0050163 | -0.0012561
21 | 12 | 2.3955 | 0.92135 | 2.4175e-09 | 0 | 0 | 0 | 0 | 0 | 1 | -90 | 90 | -0.0094637 | -0.0023671 | 0.0094661 | 0.0023678
61 | 62 | 1.1228 | 0.43186 | 1.1331e-09 | 0 | 0 | 0 | 0 | 0 | 1 | -90 | 90 | 0.0019667 | 0.00049281 | -0.0019667 | -0.0004929
8 | 9 | 7.3459 | 2.8254 | 7.4133e-09 | 0 | 0 | 0 | 0 | 0 | 1 | -90 | 90 | -0.012704 | -0.0031796 | 0.012717 | 0.0031838
8 | 10 | 1.505 | 0.57884 | 1.5188e-09 | 0 | 0 | 0 | 0 | 0 | 1 | -90 | 90 | 0.010226 | 0.0025584 | -0.010224 | -0.0025579
9 | 11 | 1.6174 | 0.62206 | 1.6322e-09 | 0 | 0 | 0 | 0 | 0 | 1 | -90 | 90 | -0.014619 | -0.0036605 | 0.014623 | 0.0036618
10 | 12 | 4.6318 | 1.7815 | 4.6743e-09 | 0 | 0 | 0 | 0 | 0 | 1 | -90 | 90 | 0.0094705 | 0.0023691 | -0.0094661 | -0.0023678
11 | 23 | 5.7825 | 2.2241 | 5.8356e-09 | 0 | 0 | 0 | 0 | 0 | 1 | -90 | 90 | 0.0099334 | 0.0024896 | -0.0099272 | -0.0024878
11 | 24 | 10.1387 | 3.8995 | 1.0232e-08 | 0 | 0 | 0 | 0 | 0 | 1 | -90 | 90 | 0.019668 | 0.0049357 | -0.019626 | -0.0049204
11 | 22 | 2.0555 | 0.79057 | 2.0743e-09 | 0 | 0 | 0 | 0 | 0 | 1 | -90 | 90 | -0.044224 | -0.011087 | 0.044268 | 0.011103
23 | 38 | 2.4161 | 0.92925 | 2.4382e-09 | 0 | 0 | 0 | 0 | 0 | 1 | -90 | 90 | 0.0084872 | 0.0021269 | -0.0084853 | -0.0021264
24 | 76 | 3.9765 | 1.5294 | 4.013e-09 | 0 | 0 | 0 | 0 | 0 | 1 | -90 | 90 | 0.019626 | 0.0049204 | -0.019609 | -0.0049144
22 | 16 | 0.099572 | 0.038297 | 1.0049e-10 | 0 | 0 | 0 | 0 | 0 | 1 | -90 | 90 | -0.046257 | -0.011602 | 0.04626 | 0.011603
38 | 37 | 3.4667 | 1.3333 | 3.4985e-09 | 0 | 0 | 0 | 0 | 0 | 1 | -90 | 90 | 0.0078228 | 0.0019603 | -0.0078205 | -0.0019598
76 | 77 | 1.1751 | 0.45195 | 1.1859e-09 | 0 | 0 | 0 | 0 | 0 | 1 | -90 | 90 | 0.0028233 | 0.00070747 | -0.0028232 | -0.00070755
16 | 14 | 1.8232 | 0.70123 | 1.8399e-09 | 0 | 0 | 0 | 0 | 0 | 1 | -90 | 90 | -0.047592 | -0.011937 | 0.047636 | 0.011954
44 | 45 | 2.532 | 0.97384 | 2.5552e-09 | 0 | 0 | 0 | 0 | 0 | 1 | -90 | 90 | 0.0017686 | 0.00044217 | -0.0017685 | -0.00044238
13 | 14 | 1.7081 | 0.65695 | 1.7238e-09 | 0 | 0 | 0 | 0 | 0 | 1 | -90 | 90 | 0.04862 | 0.012206 | -0.048577 | -0.01219
13 | 15 | 1.25 | 0.48078 | 1.2615e-09 | 0 | 0 | 0 | 0 | 0 | 1 | -90 | 90 | -0.054361 | -0.013645 | 0.054401 | 0.01366
15 | 17 | 1.208 | 0.4646 | 1.219e-09 | 0 | 0 | 0 | 0 | 0 | 1 | -90 | 90 | -0.080134 | -0.020113 | 0.080217 | 0.020144
15 | 18 | 2.0798 | 0.79991 | 2.0989e-09 | 0 | 0 | 0 | 0 | 0 | 1 | -90 | 90 | 0.025733 | 0.0064526 | -0.025718 | -0.0064471
17 | 58 | 1.3318 | 0.51224 | 2.6881e-09 | 0 | 0 | 0 | 0 | 0 | 1 | -90 | 90 | -0.1194 | -0.029971 | 0.11961 | 0.030048
18 | 57 | 0.9175 | 0.35288 | 9.2592e-10 | 0 | 0 | 0 | 0 | 0 | 1 | -90 | 90 | 0.020706 | 0.0051909 | -0.020702 | -0.0051894
58 | 59 | 0.0058684 | 0.0022571 | 1.1844e-11 | 0 | 0 | 0 | 0 | 0 | 1 | -90 | 90 | -0.1259 | -0.031626 | 0.1259 | 0.031626
57 | 56 | 1.4394 | 0.55361 | 1.4526e-09 | 0 | 0 | 0 | 0 | 0 | 1 | -90 | 90 | 0.018865 | 0.004729 | -0.018859 | -0.0047271
59 | 53 | 0.70603 | 0.27155 | 1.425e-09 | 0 | 0 | 0 | 0 | 0 | 1 | -90 | 90 | -0.1275 | -0.032027 | 0.12762 | 0.032074
56 | 55 | 3.505 | 1.3481 | 3.5371e-09 | 0 | 0 | 0 | 0 | 0 | 1 | -90 | 90 | 0.014234 | 0.0035679 | -0.014226 | -0.0035653
45 | 46 | 9.0761 | 3.4908 | 9.1594e-09 | 0 | 0 | 0 | 0 | 0 | 1 | -90 | 90 | 0.0017685 | 0.00044238 | -0.0017682 | -0.00044316
37 | 36 | 11.6575 | 4.4836 | 1.1764e-08 | 0 | 0 | 0 | 0 | 0 | 1 | -90 | 90 | 0.0078205 | 0.0019598 | -0.0078128 | -0.001958
25 | 26 | 1.1774 | 0.45283 | 1.1882e-09 | 0 | 0 | 0 | 0 | 0 | 1 | -90 | 90 | 0.0088295 | 0.0022128 | -0.0088285 | -0.0022125
25 | 27 | 0.62692 | 0.24112 | 6.3267e-10 | 0 | 0 | 0 | 0 | 0 | 1 | -90 | 90 | -0.013618 | -0.003413 | 0.013619 | 0.0034134
26 | 28 | 1.2229 | 0.47035 | 1.2341e-09 | 0 | 0 | 0 | 0 | 0 | 1 | -90 | 90 | 0.0026933 | 0.00067489 | -0.0026932 | -0.00067498
27 | 29 | 2.5333 | 0.97433 | 2.5565e-09 | 0 | 0 | 0 | 0 | 0 | 1 | -90 | 90 | -0.024436 | -0.0061242 | 0.024452 | 0.0061303
29 | 32 | 1.3878 | 0.53375 | 1.4005e-09 | 0 | 0 | 0 | 0 | 0 | 1 | -90 | 90 | -0.024452 | -0.0061303 | 0.024461 | 0.0061336
32 | 34 | 2.4148 | 0.92875 | 2.4369e-09 | 0 | 0 | 0 | 0 | 0 | 1 | -90 | 90 | 0.0096789 | 0.0024258 | -0.0096764 | -0.0024251
32 | 30 | 0.75327 | 0.28972 | 7.6019e-10 | 0 | 0 | 0 | 0 | 0 | 1 | -90 | 90 | -0.03414 | -0.0085594 | 0.03415 | 0.008563
30 | 31 | 1.9708 | 0.75801 | 1.9889e-09 | 0 | 0 | 0 | 0 | 0 | 1 | -90 | 90 | -0.044075 | -0.011051 | 0.044117 | 0.011066
31 | 33 | 0.28001 | 0.1077 | 2.8258e-10 | 0 | 0 | 0 | 0 | 0 | 1 | -90 | 90 | -0.053819 | -0.013498 | 0.053827 | 0.013501
33 | 48 | 1.8002 | 0.69238 | 1.8167e-09 | 0 | 0 | 0 | 0 | 0 | 1 | -90 | 90 | -0.058597 | -0.014697 | 0.058663 | 0.014722
48 | 49 | 0.5653 | 0.21742 | 5.7048e-10 | 0 | 0 | 0 | 0 | 0 | 1 | -90 | 90 | -0.065173 | -0.016353 | 0.065199 | 0.016363
49 | 50 | 1.1775 | 0.45288 | 1.1883e-09 | 0 | 0 | 0 | 0 | 0 | 1 | -90 | 90 | -0.067856 | -0.017029 | 0.067914 | 0.017052
54 | 55 | 3.0211 | 1.162 | 3.0488e-09 | 0 | 0 | 0 | 0 | 0 | 1 | -90 | 90 | -0.0057974 | -0.001453 | 0.0057985 | 0.0014531
35 | 36 | 7.5099 | 2.8884 | 7.5788e-09 | 0 | 0 | 0 | 0 | 0 | 1 | -90 | 90 | -0.0078078 | -0.0019568 | 0.0078128 | 0.001958
39 | 40 | 2.1369 | 0.82187 | 2.1565e-09 | 0 | 0 | 0 | 0 | 0 | 1 | -90 | 90 | 0.0033034 | 0.00082685 | -0.0033031 | -0.00082696
39 | 66 | 73.9892 | 28.4574 | 7.4668e-08 | 0 | 0 | 0 | 0 | 0 | 1 | -90 | 90 | -0.0047266 | -0.0011835 | 0.0047446 | 0.0011831
40 | 41 | 5.5727 | 2.1433 | 5.6238e-09 | 0 | 0 | 0 | 0 | 0 | 1 | -90 | 90 | 0.0033031 | 0.00082696 | -0.0033024 | -0.00082726
66 | 68 | 1.7584 | 0.67633 | 1.7746e-09 | 0 | 0 | 0 | 0 | 0 | 1 | -90 | 90 | 0.0011469 | 0.00028727 | -0.0011469 | -0.00028743
66 | 64 | 6.6424 | 2.5548 | 6.7033e-09 | 0 | 0 | 0 | 0 | 0 | 1 | -90 | 90 | -0.0058915 | -0.0014704 | 0.005894 | 0.0014707
41 | 79 | 5.0103 | 1.927 | 5.0563e-09 | 0 | 0 | 0 | 0 | 0 | 1 | -90 | 90 | 0.0033024 | 0.00082726 | -0.0033019 | -0.00082752
75 | 74 | 6.3975 | 2.4606 | 6.4562e-09 | 0 | 0 | 0 | 0 | 0 | 1 | -90 | 90 | 0.0011859 | 0.00029644 | -0.0011858 | -0.00029703
74 | 73 | 1.5069 | 0.57958 | 1.5207e-09 | 0 | 0 | 0 | 0 | 0 | 1 | -90 | 90 | 0.00054507 | 0.00013646 | -0.00054507 | -0.00013661
50 | 51 | 0.0559 | 0.0215 | 5.6413e-11 | 0 | 0 | 0 | 0 | 0 | 1 | -90 | 90 | -0.0735 | -0.018451 | 0.073503 | 0.018453
51 | 52 | 2.953 | 1.1358 | 2.9801e-09 | 0 | 0 | 0 | 0 | 0 | 1 | -90 | 90 | -0.076612 | -0.019232 | 0.076798 | 0.019303
52 | 53 | 1.5007 | 0.57721 | 1.5145e-09 | 0 | 0 | 0 | 0 | 0 | 1 | -90 | 90 | -0.077891 | -0.019577 | 0.077988 | 0.019614
69 | 71 | 0.58826 | 0.22625 | 5.9366e-10 | 0 | 0 | 0 | 0 | 0 | 1 | -90 | 90 | 0.00076304 | 0.00019118 | -0.00076304 | -0.00019123