## bus_data
BUS_I | BUS_TYPE | Pd | Qd | Gs | Bs | area | Vm | Va | baseKV | zone | Vmax | Vmin
1 | 1 | 0.0019466 | 0.00048786 | 0 | 0 | 1 | 0.98097 | -0.13368 | 0.4 | 1 | 1.1 | 0.9
2 | 1 | 0.0043064 | 0.0010793 | 0 | 0 | 1 | 0.98103 | -0.13326 | 0.4 | 1 | 1.1 | 0.9
3 | 1 | 0.00094188 | 0.00023606 | 0 | 0 | 1 | 0.98109 | -0.13282 | 0.4 | 1 | 1.1 | 0.9
6 | 1 | 0 | 0 | 0 | 0 | 1 | 0.98124 | -0.13178 | 0.4 | 1 | 1.1 | 0.9
7 | 1 | 0 | 0 | 0 | 0 | 1 | 0.98161 | -0.12912 | 0.4 | 1 | 1.1 | 0.9
8 | 1 | 0.002616 | 0.00065563 | 0 | 0 | 1 | 0.98123 | -0.13183 | 0.4 | 1 | 1.1 | 0.9
5 | 1 | 0.0024056 | 0.0006029 | 0 | 0 | 1 | 0.98293 | -0.11976 | 0.4 | 1 | 1.1 | 0.9
9 | 1 | 0.0025064 | 0.00062818 | 0 | 0 | 1 | 0.98299 | -0.11934 | 0.4 | 1 | 1.1 | 0.9
10 | 1 | 0 | 0 | 0 | 0 | 1 | 0.98304 | -0.11893 | 0.4 | 1 | 1.1 | 0.9
20 | 1 | 0.00062142 | 0.00015574 | 0 | 0 | 1 | 0.98106 | -0.13307 | 0.4 | 1 | 1.1 | 0.9
16 | 1 | 0.0063558 | 0.0015929 | 0 | 0 | 1 | 0.98253 | -0.12254 | 0.4 | 1 | 1.1 | 0.9
22 | 1 | 0.00040756 | 0.00010214 | 0 | 0 | 1 | 0.98104 | -0.13317 | 0.4 | 1 | 1.1 | 0.9
17 | 1 | 0 | 0 | 0 | 0 | 1 | 0.98412 | -0.11123 | 0.4 | 1 | 1.1 | 0.9
25 | 1 | 0 | 0 | 0 | 0 | 1 | 0.9793 | -0.14561 | 0.4 | 1 | 1.1 | 0.9
26 | 1 | 0 | 0 | 0 | 0 | 1 | 0.9792 | -0.14636 | 0.4 | 1 | 1.1 | 0.9
24 | 1 | 0.0033942 | 0.00085066 | 0 | 0 | 1 | 0.9794 | -0.14493 | 0.4 | 1 | 1.1 | 0.9
28 | 1 | 0 | 0 | 0 | 0 | 1 | 0.97918 | -0.14652 | 0.4 | 1 | 1.1 | 0.9
27 | 1 | 0.0020861 | 0.00052283 | 0 | 0 | 1 | 0.97914 | -0.14678 | 0.4 | 1 | 1.1 | 0.9
83 | 1 | 0.0010802 | 0.00027072 | 0 | 0 | 1 | 0.97915 | -0.14674 | 0.4 | 1 | 1.1 | 0.9
15 | 1 | 0 | 0 | 0 | 0 | 1 | 0.98285 | -0.12028 | 0.4 | 1 | 1.1 | 0.9
12 | 1 | 0 | 0 | 0 | 0 | 1 | 0.98347 | -0.11592 | 0.4 | 1 | 1.1 | 0.9
87 | 1 | 0.006132 | 0.0015368 | 0 | 0 | 1 | 0.98268 | -0.12152 | 0.4 | 1 | 1.1 | 0.9
14 | 1 | 0.0053306 | 0.001336 | 0 | 0 | 1 | 0.98472 | -0.10701 | 0.4 | 1 | 1.1 | 0.9
11 | 1 | 0.0018063 | 0.0004527 | 0 | 0 | 1 | 0.98326 | -0.11738 | 0.4 | 1 | 1.1 | 0.9
13 | 1 | 0.0024259 | 0.00060799 | 0 | 0 | 1 | 0.98324 | -0.11754 | 0.4 | 1 | 1.1 | 0.9
19 | 1 | 0 | 0 | 0 | 0 | 1 | 0.98616 | -0.096819 | 0.4 | 1 | 1.1 | 0.9
21 | 1 | 0 | 0 | 0 | 0 | 1 | 0.98852 | -0.080103 | 0.4 | 1 | 1.1 | 0.9
18 | 1 | 0 | 0 | 0 | 0 | 1 | 0.98401 | -0.11203 | 0.4 | 1 | 1.1 | 0.9
84 | 1 | 0.0046071 | 0.0011546 | 0 | 0 | 1 | 0.98397 | -0.11233 | 0.4 | 1 | 1.1 | 0.9
85 | 1 | 0.0013526 | 0.00033898 | 0 | 0 | 1 | 0.98396 | -0.11241 | 0.4 | 1 | 1.1 | 0.9
43 | 1 | 0.0019849 | 0.00049745 | 0 | 0 | 1 | 0.98945 | -0.073552 | 0.4 | 1 | 1.1 | 0.9
23 | 1 | 0.003783 | 0.0009481 | 0 | 0 | 1 | 0.98086 | -0.13449 | 0.4 | 1 | 1.1 | 0.9
42 | 1 | 0 | 0 | 0 | 0 | 1 | 0.99076 | -0.064365 | 0.4 | 1 | 1.1 | 0.9
29 | 1 | 0.0014251 | 0.00035715 | 0 | 0 | 1 | 0.989 | -0.076559 | 0.4 | 1 | 1.1 | 0.9
30 | 1 | 0.0020818 | 0.00052174 | 0 | 0 | 1 | 0.98902 | -0.07642 | 0.4 | 1 | 1.1 | 0.9
31 | 1 | 0.0019623 | 0.00049179 | 0 | 0 | 1 | 0.98905 | -0.076202 | 0.4 | 1 | 1.1 | 0.9
32 | 1 | 0 | 0 | 0 | 0 | 1 | 0.98915 | -0.075532 | 0.4 | 1 | 1.1 | 0.9
67 | 1 | 0.0028306 | 0.00070942 | 0 | 0 | 1 | 0.98813 | -0.082695 | 0.4 | 1 | 1.1 | 0.9
35 | 1 | 0.0026063 | 0.00065321 | 0 | 0 | 1 | 0.99093 | -0.062994 | 0.4 | 1 | 1.1 | 0.9
70 | 1 | 0.0013373 | 0.00033517 | 0 | 0 | 1 | 0.98654 | -0.0939 | 0.4 | 1 | 1.1 | 0.9
33 | 1 | 0.0025381 | 0.0006361 | 0 | 0 | 1 | 0.99287 | -0.049447 | 0.4 | 1 | 1.1 | 0.9
34 | 1 | 0.0019162 | 0.00048025 | 0 | 0 | 1 | 0.99471 | -0.036629 | 0.4 | 1 | 1.1 | 0.9
36 | 1 | 0.0034748 | 0.00087086 | 0 | 0 | 1 | 0.9966 | -0.023481 | 0.4 | 1 | 1.1 | 0.9
37 | 1 | 0.0013846 | 0.00034701 | 0 | 0 | 1 | 0.99867 | -0.009167 | 0.4 | 1 | 1.1 | 0.9
38 | 3 | 0.0019505 | 0.00048885 | 0 | 0 | 1 | 1 | 0 | 0.4 | 1 | 1.1 | 0.9
39 | 1 | 0.0027773 | 0.00069605 | 0 | 0 | 1 | 0.99844 | -0.010778 | 0.4 | 1 | 1.1 | 0.9
40 | 1 | 0.0018479 | 0.00046312 | 0 | 0 | 1 | 0.99714 | -0.01979 | 0.4 | 1 | 1.1 | 0.9
41 | 1 | 0.0023603 | 0.00059155 | 0 | 0 | 1 | 0.99404 | -0.041365 | 0.4 | 1 | 1.1 | 0.9
44 | 1 | 0.0012353 | 0.0003096 | 0 | 0 | 1 | 0.99073 | -0.064545 | 0.4 | 1 | 1.1 | 0.9
46 | 1 | 0.001714 | 0.00042957 | 0 | 0 | 1 | 0.99044 | -0.066587 | 0.4 | 1 | 1.1 | 0.9
45 | 1 | 0.0016253 | 0.00040734 | 0 | 0 | 1 | 0.99025 | -0.067981 | 0.4 | 1 | 1.1 | 0.9
47 | 1 | 0.0036713 | 0.00092011 | 0 | 0 | 1 | 0.98989 | -0.070514 | 0.4 | 1 | 1.1 | 0.9
48 | 1 | 0.0024986 | 0.0006262 | 0 | 0 | 1 | 0.98985 | -0.070765 | 0.4 | 1 | 1.1 | 0.9
49 | 1 | 0.0046393 | 0.0011627 | 0 | 0 | 1 | 0.98976 | -0.071446 | 0.4 | 1 | 1.1 | 0.9
50 | 1 | 0.003961 | 0.00099272 | 0 | 0 | 1 | 0.97723 | -0.16012 | 0.4 | 1 | 1.1 | 0.9
51 | 1 | 0.0038803 | 0.00097249 | 0 | 0 | 1 | 0.97713 | -0.16086 | 0.4 | 1 | 1.1 | 0.9
52 | 1 | 0.0031264 | 0.00078355 | 0 | 0 | 1 | 0.97781 | -0.15593 | 0.4 | 1 | 1.1 | 0.9
53 | 1 | 0.002004 | 0.00050226 | 0 | 0 | 1 | 0.97693 | -0.16229 | 0.4 | 1 | 1.1 | 0.9
54 | 1 | 0.0073589 | 0.0018443 | 0 | 0 | 1 | 0.97847 | -0.15123 | 0.4 | 1 | 1.1 | 0.9
55 | 1 | 0.0027129 | 0.00067993 | 0 | 0 | 1 | 0.97679 | -0.16324 | 0.4 | 1 | 1.1 | 0.9
56 | 1 | 0.0033735 | 0.00084548 | 0 | 0 | 1 | 0.97871 | -0.14954 | 0.4 | 1 | 1.1 | 0.9
57 | 1 | 0.0023814 | 0.00059684 | 0 | 0 | 1 | 0.97673 | -0.1637 | 0.4 | 1 | 1.1 | 0.9
58 | 1 | 0.0019605 | 0.00049135 | 0 | 0 | 1 | 0.9798 | -0.14171 | 0.4 | 1 | 1.1 | 0.9
59 | 1 | 0.0067078 | 0.0016811 | 0 | 0 | 1 | 0.9799 | -0.14106 | 0.4 | 1 | 1.1 | 0.9
60 | 1 | 0.0022594 | 0.00056625 | 0 | 0 | 1 | 0.98138 | -0.13048 | 0.4 | 1 | 1.1 | 0.9
61 | 1 | 0 | 0 | 0 | 0 | 1 | 0.98239 | -0.12327 | 0.4 | 1 | 1.1 | 0.9
62 | 1 | 0 | 0 | 0 | 0 | 1 | 0.98368 | -0.11411 | 0.4 | 1 | 1.1 | 0.9
63 | 1 | 0.0022919 | 0.0005744 | 0 | 0 | 1 | 0.98162 | -0.12884 | 0.4 | 1 | 1.1 | 0.9
72 | 1 | 0.0059018 | 0.0014791 | 0 | 0 | 1 | 0.98334 | -0.11654 | 0.4 | 1 | 1.1 | 0.9
71 | 1 | 0.0015935 | 0.00039937 | 0 | 0 | 1 | 0.9848 | -0.10618 | 0.4 | 1 | 1.1 | 0.9
64 | 1 | 0 | 0 | 0 | 0 | 1 | 0.98129 | -0.1312 | 0.4 | 1 | 1.1 | 0.9
69 | 1 | 0.0025273 | 0.00063341 | 0 | 0 | 1 | 0.9854 | -0.10191 | 0.4 | 1 | 1.1 | 0.9
65 | 1 | 0.0020473 | 0.00051311 | 0 | 0 | 1 | 0.98083 | -0.13447 | 0.4 | 1 | 1.1 | 0.9
66 | 1 | 0.001061 | 0.00026592 | 0 | 0 | 1 | 0.98078 | -0.13485 | 0.4 | 1 | 1.1 | 0.9
77 | 1 | 0.0027321 | 0.00068473 | 0 | 0 | 1 | 0.98076 | -0.13493 | 0.4 | 1 | 1.1 | 0.9
78 | 1 | 0.00096593 | 0.00024209 | 0 | 0 | 1 | 0.98063 | -0.13595 | 0.4 | 1 | 1.1 | 0.9
76 | 1 | 0.0021629 | 0.00054208 | 0 | 0 | 1 | 0.98038 | -0.13768 | 0.4 | 1 | 1.1 | 0.9
79 | 1 | 0 | 0 | 0 | 0 | 1 | 0.97972 | -0.1425 | 0.4 | 1 | 1.1 | 0.9
68 | 1 | 0.0026401 | 0.00066168 | 0 | 0 | 1 | 0.98626 | -0.095891 | 0.4 | 1 | 1.1 | 0.9
73 | 1 | 0.0029513 | 0.00073966 | 0 | 0 | 1 | 0.97985 | -0.14147 | 0.4 | 1 | 1.1 | 0.9
74 | 1 | 0.0034948 | 0.00087587 | 0 | 0 | 1 | 0.97989 | -0.14117 | 0.4 | 1 | 1.1 | 0.9
75 | 1 | 0.0022488 | 0.00056361 | 0 | 0 | 1 | 0.98012 | -0.13954 | 0.4 | 1 | 1.1 | 0.9
80 | 1 | 0 | 0 | 0 | 0 | 1 | 0.97964 | -0.14309 | 0.4 | 1 | 1.1 | 0.9
81 | 1 | 0.0041247 | 0.0010337 | 0 | 0 | 1 | 0.97908 | -0.14715 | 0.4 | 1 | 1.1 | 0.9
82 | 1 | 0.00097749 | 0.00024498 | 0 | 0 | 1 | 0.97901 | -0.1477 | 0.4 | 1 | 1.1 | 0.9
86 | 1 | 0.00073594 | 0.00018444 | 0 | 0 | 1 | 0.97825 | -0.15333 | 0.4 | 1 | 1.1 | 0.9

## generator_data
GEN_BUS | PG | QG | QMAX | QMIN | VG | MBASE | GEN_STATUS | PMAX | PMIN
38 | 0.18302 | 0.046222 | 10 | -10 | 1 | 100 | 1 | 10 | 0

## branch_data
F_BUS | T_BUS | BR_R | BR_X | BR_B | RATE_A | RATE_B | RATE_C | TAP | SHIFT | BR_STATUS | ANGMIN | ANGMAX | P_in | Q_in | P_out | Q_out
1 | 2 | 2.6901 | 1.0347 | 2.7148e-09 | 0 | 0 | 0 | 0 | 0 | 1 | -90 | 90 | -0.0019466 | -0.00048786 | 0.0019467 | 0.00048764
2 | 3 | 0.88019 | 0.33853 | 8.8827e-10 | 0 | 0 | 0 | 0 | 0 | 1 | -90 | 90 | -0.006253 | -0.0015669 | 0.0062534 | 0.001567
3 | 6 | 1.8115 | 0.69675 | 1.8282e-09 | 0 | 0 | 0 | 0 | 0 | 1 | -90 | 90 | -0.0071953 | -0.001803 | 0.0071963 | 0.0018033
6 | 7 | 3.4028 | 1.3088 | 3.434e-09 | 0 | 0 | 0 | 0 | 0 | 1 | -90 | 90 | -0.0098123 | -0.0024589 | 0.0098159 | 0.0024599
6 | 8 | 0.22587 | 0.086873 | 2.2794e-10 | 0 | 0 | 0 | 0 | 0 | 1 | -90 | 90 | 0.002616 | 0.00065562 | -0.002616 | -0.00065563
7 | 20 | 4.3444 | 1.6709 | 4.3842e-09 | 0 | 0 | 0 | 0 | 0 | 1 | -90 | 90 | 0.011391 | 0.0028536 | -0.011385 | -0.0028516
7 | 16 | 3.8968 | 1.4988 | 3.9325e-09 | 0 | 0 | 0 | 0 | 0 | 1 | -90 | 90 | -0.021207 | -0.0053135 | 0.021226 | 0.0053206
5 | 9 | 2.1954 | 0.8444 | 2.2156e-09 | 0 | 0 | 0 | 0 | 0 | 1 | -90 | 90 | -0.0024056 | -0.0006029 | 0.0024057 | 0.00060274
9 | 10 | 1.0495 | 0.40366 | 1.0591e-09 | 0 | 0 | 0 | 0 | 0 | 1 | -90 | 90 | -0.0049122 | -0.0012309 | 0.0049124 | 0.0012309
10 | 15 | 2.7768 | 1.068 | 2.8023e-09 | 0 | 0 | 0 | 0 | 0 | 1 | -90 | 90 | 0.0061341 | 0.0015371 | -0.006133 | -0.001537
10 | 12 | 3.4317 | 1.3199 | 3.4632e-09 | 0 | 0 | 0 | 0 | 0 | 1 | -90 | 90 | -0.011047 | -0.0027681 | 0.011051 | 0.0027695
20 | 22 | 0.12185 | 0.046866 | 1.2297e-10 | 0 | 0 | 0 | 0 | 0 | 1 | -90 | 90 | 0.010763 | 0.0026959 | -0.010763 | -0.0026958
16 | 17 | 5.1669 | 1.9873 | 5.2143e-09 | 0 | 0 | 0 | 0 | 0 | 1 | -90 | 90 | -0.027582 | -0.0069135 | 0.027625 | 0.0069296
22 | 23 | 1.5957 | 0.61373 | 1.6103e-09 | 0 | 0 | 0 | 0 | 0 | 1 | -90 | 90 | 0.010356 | 0.0025937 | -0.010354 | -0.0025931
17 | 18 | 1.7057 | 0.65605 | 1.7214e-09 | 0 | 0 | 0 | 0 | 0 | 1 | -90 | 90 | 0.0059606 | 0.0014934 | -0.0059599 | -0.0014933
17 | 19 | 5.4297 | 2.0884 | 5.4795e-09 | 0 | 0 | 0 | 0 | 0 | 1 | -90 | 90 | -0.033586 | -0.008423 | 0.033653 | 0.0084483
25 | 26 | 2.9503 | 1.1347 | 2.9774e-09 | 0 | 0 | 0 | 0 | 0 | 1 | -90 | 90 | 0.0031668 | 0.00079279 | -0.0031665 | -0.00079295
25 | 24 | 2.6878 | 1.0338 | 2.7124e-09 | 0 | 0 | 0 | 0 | 0 | 1 | -90 | 90 | -0.0031668 | -0.00079279 | 0.0031671 | 0.00079265
26 | 28 | 1.8217 | 0.70065 | 1.8384e-09 | 0 | 0 | 0 | 0 | 0 | 1 | -90 | 90 | 0.0010803 | 0.00027032 | -0.0010802 | -0.00027049
26 | 27 | 2.4823 | 0.95471 | 2.505e-09 | 0 | 0 | 0 | 0 | 0 | 1 | -90 | 90 | 0.0020862 | 0.00052263 | -0.0020861 | -0.00052283
24 | 23 | 19.8521 | 7.6354 | 2.0034e-08 | 0 | 0 | 0 | 0 | 0 | 1 | -90 | 90 | -0.0065612 | -0.0016433 | 0.0065707 | 0.001645
28 | 83 | 2.591 | 0.99655 | 2.6148e-09 | 0 | 0 | 0 | 0 | 0 | 1 | -90 | 90 | 0.0010802 | 0.00027049 | -0.0010802 | -0.00027073
15 | 87 | 2.5347 | 0.9749 | 2.558e-09 | 0 | 0 | 0 | 0 | 0 | 1 | -90 | 90 | 0.006133 | 0.001537 | -0.0061319 | -0.0015368
12 | 14 | 7.3475 | 2.8259 | 7.4149e-09 | 0 | 0 | 0 | 0 | 0 | 1 | -90 | 90 | -0.015284 | -0.00383 | 0.015303 | 0.0038366
12 | 11 | 4.3599 | 1.6769 | 4.3999e-09 | 0 | 0 | 0 | 0 | 0 | 1 | -90 | 90 | 0.0042331 | 0.0010605 | -0.0042322 | -0.0010606
14 | 19 | 6.2511 | 2.4043 | 6.3085e-09 | 0 | 0 | 0 | 0 | 0 | 1 | -90 | 90 | -0.020634 | -0.0051725 | 0.020663 | 0.0051831
11 | 13 | 0.78248 | 0.30095 | 7.8966e-10 | 0 | 0 | 0 | 0 | 0 | 1 | -90 | 90 | 0.0024259 | 0.00060793 | -0.0024259 | -0.00060799
19 | 21 | 3.9178 | 1.5069 | 3.9538e-09 | 0 | 0 | 0 | 0 | 0 | 1 | -90 | 90 | -0.054316 | -0.013631 | 0.054442 | 0.01368
21 | 43 | 1.5403 | 0.59243 | 1.5545e-09 | 0 | 0 | 0 | 0 | 0 | 1 | -90 | 90 | -0.054442 | -0.01368 | 0.054492 | 0.013699
18 | 84 | 0.80223 | 0.30855 | 8.0959e-10 | 0 | 0 | 0 | 0 | 0 | 1 | -90 | 90 | 0.0046073 | 0.0011546 | -0.0046071 | -0.0011546
18 | 85 | 3.5426 | 1.3625 | 3.5751e-09 | 0 | 0 | 0 | 0 | 0 | 1 | -90 | 90 | 0.0013526 | 0.00033867 | -0.0013526 | -0.00033898
43 | 42 | 2.0887 | 0.80336 | 2.1079e-09 | 0 | 0 | 0 | 0 | 0 | 1 | -90 | 90 | -0.056477 | -0.014196 | 0.056549 | 0.014224
42 | 44 | 0.14952 | 0.057509 | 1.509e-10 | 0 | 0 | 0 | 0 | 0 | 1 | -90 | 90 | 0.015395 | 0.003859 | -0.015395 | -0.0038589
42 | 41 | 4.1231 | 1.5858 | 4.161e-09 | 0 | 0 | 0 | 0 | 0 | 1 | -90 | 90 | -0.071944 | -0.018083 | 0.072175 | 0.018171
29 | 30 | 1.2411 | 0.47733 | 1.2525e-09 | 0 | 0 | 0 | 0 | 0 | 1 | -90 | 90 | -0.0014251 | -0.00035715 | 0.0014251 | 0.00035704
30 | 31 | 0.79022 | 0.30393 | 7.9748e-10 | 0 | 0 | 0 | 0 | 0 | 1 | -90 | 90 | -0.0035069 | -0.00087878 | 0.003507 | 0.00087875
31 | 32 | 1.5608 | 0.60029 | 1.5751e-09 | 0 | 0 | 0 | 0 | 0 | 1 | -90 | 90 | -0.0054692 | -0.0013705 | 0.0054697 | 0.0013706
32 | 67 | 1.1056 | 0.42523 | 1.1157e-09 | 0 | 0 | 0 | 0 | 0 | 1 | -90 | 90 | 0.083069 | 0.020898 | -0.082986 | -0.020866
32 | 35 | 1.8201 | 0.70002 | 1.8368e-09 | 0 | 0 | 0 | 0 | 0 | 1 | -90 | 90 | -0.088539 | -0.022268 | 0.088694 | 0.022328
67 | 70 | 1.7862 | 0.68701 | 1.8026e-09 | 0 | 0 | 0 | 0 | 0 | 1 | -90 | 90 | 0.080155 | 0.020156 | -0.08003 | -0.020109
35 | 33 | 1.9171 | 0.73733 | 1.9347e-09 | 0 | 0 | 0 | 0 | 0 | 1 | -90 | 90 | -0.0913 | -0.022981 | 0.091473 | 0.023047
70 | 68 | 0.32226 | 0.12395 | 3.2522e-10 | 0 | 0 | 0 | 0 | 0 | 1 | -90 | 90 | 0.078693 | 0.019773 | -0.078671 | -0.019765
33 | 34 | 1.771 | 0.68115 | 1.7872e-09 | 0 | 0 | 0 | 0 | 0 | 1 | -90 | 90 | -0.094011 | -0.023683 | 0.09418 | 0.023748
34 | 36 | 1.7868 | 0.68721 | 1.8031e-09 | 0 | 0 | 0 | 0 | 0 | 1 | -90 | 90 | -0.096096 | -0.024228 | 0.096274 | 0.024296
36 | 37 | 1.8841 | 0.72464 | 1.9014e-09 | 0 | 0 | 0 | 0 | 0 | 1 | -90 | 90 | -0.099748 | -0.025167 | 0.099949 | 0.025244
37 | 38 | 1.1939 | 0.45919 | 1.2048e-09 | 0 | 0 | 0 | 0 | 0 | 1 | -90 | 90 | -0.10133 | -0.025591 | 0.10146 | 0.025641
38 | 39 | 1.7845 | 0.68636 | 1.8009e-09 | 0 | 0 | 0 | 0 | 0 | 1 | -90 | 90 | 0.079603 | 0.020091 | -0.079483 | -0.020045
39 | 40 | 1.5423 | 0.59317 | 1.5564e-09 | 0 | 0 | 0 | 0 | 0 | 1 | -90 | 90 | 0.076706 | 0.019349 | -0.076609 | -0.019312
40 | 41 | 3.7683 | 1.4494 | 3.8029e-09 | 0 | 0 | 0 | 0 | 0 | 1 | -90 | 90 | 0.074761 | 0.018849 | -0.074536 | -0.018763
44 | 46 | 1.8438 | 0.70917 | 1.8608e-09 | 0 | 0 | 0 | 0 | 0 | 1 | -90 | 90 | 0.014159 | 0.0035493 | -0.014155 | -0.0035479
46 | 45 | 1.4323 | 0.5509 | 1.4455e-09 | 0 | 0 | 0 | 0 | 0 | 1 | -90 | 90 | 0.012441 | 0.0031184 | -0.012439 | -0.0031176
45 | 47 | 2.9911 | 1.1504 | 3.0186e-09 | 0 | 0 | 0 | 0 | 0 | 1 | -90 | 90 | 0.010814 | 0.0027102 | -0.01081 | -0.0027091
47 | 48 | 0.44873 | 0.17259 | 4.5285e-10 | 0 | 0 | 0 | 0 | 0 | 1 | -90 | 90 | 0.0071386 | 0.001789 | -0.0071383 | -0.0017889
48 | 49 | 1.8724 | 0.72014 | 1.8896e-09 | 0 | 0 | 0 | 0 | 0 | 1 | -90 | 90 | 0.0046397 | 0.0011627 | -0.0046393 | -0.0011627
50 | 51 | 0.83512 | 0.3212 | 8.4279e-10 | 0 | 0 | 0 | 0 | 0 | 1 | -90 | 90 | 0.010982 | 0.002752 | -0.010981 | -0.0027517
50 | 52 | 3.4852 | 1.3405 | 3.5172e-09 | 0 | 0 | 0 | 0 | 0 | 1 | -90 | 90 | -0.014943 | -0.0037447 | 0.014951 | 0.0037477
51 | 53 | 2.5139 | 0.9669 | 2.537e-09 | 0 | 0 | 0 | 0 | 0 | 1 | -90 | 90 | 0.0071005 | 0.0017792 | -0.0070991 | -0.0017789
52 | 54 | 3.2458 | 1.2484 | 3.2756e-09 | 0 | 0 | 0 | 0 | 0 | 1 | -90 | 90 | -0.018078 | -0.0045313 | 0.01809 | 0.0045355
53 | 55 | 2.3075 | 0.88749 | 2.3286e-09 | 0 | 0 | 0 | 0 | 0 | 1 | -90 | 90 | 0.0050951 | 0.0012766 | -0.0050944 | -0.0012766
54 | 56 | 0.82809 | 0.3185 | 8.3569e-10 | 0 | 0 | 0 | 0 | 0 | 1 | -90 | 90 | -0.025448 | -0.0063798 | 0.025454 | 0.006382
55 | 57 | 2.4381 | 0.93772 | 2.4604e-09 | 0 | 0 | 0 | 0 | 0 | 1 | -90 | 90 | 0.0023815 | 0.00059666 | -0.0023814 | -0.00059684
56 | 58 | 3.3913 | 1.3043 | 3.4224e-09 | 0 | 0 | 0 | 0 | 0 | 1 | -90 | 90 | -0.028828 | -0.0072275 | 0.028859 | 0.0072392
58 | 59 | 0.26752 | 0.10289 | 2.6998e-10 | 0 | 0 | 0 | 0 | 0 | 1 | -90 | 90 | -0.03082 | -0.0077306 | 0.030822 | 0.0077316
59 | 60 | 3.5348 | 1.3595 | 3.5672e-09 | 0 | 0 | 0 | 0 | 0 | 1 | -90 | 90 | -0.03753 | -0.0094127 | 0.037585 | 0.0094336
60 | 61 | 2.2786 | 0.87637 | 2.2995e-09 | 0 | 0 | 0 | 0 | 0 | 1 | -90 | 90 | -0.039845 | -0.0099998 | 0.039885 | 0.010015
61 | 62 | 1.7554 | 0.67515 | 1.7715e-09 | 0 | 0 | 0 | 0 | 0 | 1 | -90 | 90 | -0.065737 | -0.016488 | 0.06582 | 0.01652
61 | 63 | 2.7014 | 1.039 | 2.7262e-09 | 0 | 0 | 0 | 0 | 0 | 1 | -90 | 90 | 0.025852 | 0.0064731 | -0.025832 | -0.0064657
62 | 72 | 5.1848 | 1.9941 | 5.2324e-09 | 0 | 0 | 0 | 0 | 0 | 1 | -90 | 90 | 0.0059037 | 0.0014794 | -0.0059018 | -0.0014791
62 | 71 | 1.3992 | 0.53814 | 1.412e-09 | 0 | 0 | 0 | 0 | 0 | 1 | -90 | 90 | -0.071724 | -0.017999 | 0.071803 | 0.01803
63 | 64 | 1.2547 | 0.48258 | 1.2662e-09 | 0 | 0 | 0 | 0 | 0 | 1 | -90 | 90 | 0.02354 | 0.0058913 | -0.023533 | -0.0058884
71 | 69 | 0.73866 | 0.2841 | 7.4544e-10 | 0 | 0 | 0 | 0 | 0 | 1 | -90 | 90 | -0.073397 | -0.018429 | 0.07344 | 0.018446
64 | 65 | 2.6213 | 1.0082 | 2.6454e-09 | 0 | 0 | 0 | 0 | 0 | 1 | -90 | 90 | 0.015653 | 0.0039239 | -0.015646 | -0.0039214
64 | 66 | 5.754 | 2.2131 | 5.8068e-09 | 0 | 0 | 0 | 0 | 0 | 1 | -90 | 90 | 0.0078796 | 0.0019645 | -0.0078756 | -0.0019636
69 | 68 | 1.0065 | 0.3871 | 1.0157e-09 | 0 | 0 | 0 | 0 | 0 | 1 | -90 | 90 | -0.075967 | -0.019079 | 0.076031 | 0.019103
65 | 77 | 0.42202 | 0.16231 | 4.2589e-10 | 0 | 0 | 0 | 0 | 0 | 1 | -90 | 90 | 0.013599 | 0.0034083 | -0.013598 | -0.003408
66 | 78 | 2.0089 | 0.77265 | 2.0273e-09 | 0 | 0 | 0 | 0 | 0 | 1 | -90 | 90 | 0.0068146 | 0.0016977 | -0.0068136 | -0.0016975
77 | 76 | 3.1765 | 1.2217 | 3.2057e-09 | 0 | 0 | 0 | 0 | 0 | 1 | -90 | 90 | 0.010866 | 0.0027233 | -0.010862 | -0.002722
78 | 79 | 13.8339 | 5.3207 | 1.3961e-08 | 0 | 0 | 0 | 0 | 0 | 1 | -90 | 90 | 0.0058477 | 0.0014554 | -0.0058424 | -0.0014547
76 | 75 | 2.6785 | 1.0302 | 2.703e-09 | 0 | 0 | 0 | 0 | 0 | 1 | -90 | 90 | 0.0086987 | 0.0021799 | -0.0086964 | -0.0021793
79 | 80 | 1.2516 | 0.4814 | 1.2631e-09 | 0 | 0 | 0 | 0 | 0 | 1 | -90 | 90 | 0.0058424 | 0.0014547 | -0.005842 | -0.0014546
73 | 74 | 1.2358 | 0.47529 | 1.2471e-09 | 0 | 0 | 0 | 0 | 0 | 1 | -90 | 90 | -0.0029513 | -0.00073967 | 0.0029514 | 0.00073959
74 | 75 | 3.1626 | 1.2164 | 3.1916e-09 | 0 | 0 | 0 | 0 | 0 | 1 | -90 | 90 | -0.0064461 | -0.0016155 | 0.0064476 | 0.0016157
80 | 81 | 8.5942 | 3.3055 | 8.6731e-09 | 0 | 0 | 0 | 0 | 0 | 1 | -90 | 90 | 0.005842 | 0.0014546 | -0.0058387 | -0.0014542
81 | 82 | 3.8191 | 1.4689 | 3.8542e-09 | 0 | 0 | 0 | 0 | 0 | 1 | -90 | 90 | 0.0017141 | 0.00042049 | -0.001714 | -0.00042081
82 | 86 | 91.3796 | 35.146 | 9.2218e-08 | 0 | 0 | 0 | 0 | 0 | 1 | -90 | 90 | 0.00073648 | 0.00017582 | -0.00073594 | -0.00018445