## bus_data
BUS_I | BUS_TYPE | Pd | Qd | Gs | Bs | area | Vm | Va | baseKV | zone | Vmax | Vmin
42 | 1 | 0.0010736 | 0.00026907 | 0 | 0 | 1 | 0.99547 | -0.031789 | 0.4 | 1 | 1.1 | 0.9
43 | 1 | 0 | 0 | 0 | 0 | 1 | 0.99608 | -0.027514 | 0.4 | 1 | 1.1 | 0.9
44 | 1 | 0 | 0 | 0 | 0 | 1 | 0.99517 | -0.033925 | 0.4 | 1 | 1.1 | 0.9
45 | 1 | 0.0031577 | 0.0007914 | 0 | 0 | 1 | 0.99581 | -0.029402 | 0.4 | 1 | 1.1 | 0.9
46 | 1 | 0.026355 | 0.0066053 | 0 | 0 | 1 | 0.99844 | -0.010954 | 0.4 | 1 | 1.1 | 0.9
47 | 1 | 0.0019169 | 0.00048043 | 0 | 0 | 1 | 0.99515 | -0.03406 | 0.4 | 1 | 1.1 | 0.9
48 | 1 | 0.0010285 | 0.00025777 | 0 | 0 | 1 | 0.99515 | -0.03409 | 0.4 | 1 | 1.1 | 0.9
79 | 3 | 0 | 0 | 0 | 0 | 1 | 1 | 0 | 0.4 | 1 | 1.1 | 0.9
63 | 1 | 0.00098757 | 0.00024751 | 0 | 0 | 1 | 0.99509 | -0.034506 | 0.4 | 1 | 1.1 | 0.9
49 | 1 | 0.013074 | 0.0032766 | 0 | 0 | 1 | 0.9912 | -0.061688 | 0.4 | 1 | 1.1 | 0.9
50 | 1 | 0.011605 | 0.0029086 | 0 | 0 | 1 | 0.99078 | -0.064633 | 0.4 | 1 | 1.1 | 0.9
51 | 1 | 0 | 0 | 0 | 0 | 1 | 0.99133 | -0.060754 | 0.4 | 1 | 1.1 | 0.9
53 | 1 | 0 | 0 | 0 | 0 | 1 | 0.99366 | -0.044326 | 0.4 | 1 | 1.1 | 0.9
54 | 1 | 0.010853 | 0.00272 | 0 | 0 | 1 | 0.99109 | -0.062461 | 0.4 | 1 | 1.1 | 0.9
80 | 1 | 0.023065 | 0.0057806 | 0 | 0 | 1 | 0.99645 | -0.024805 | 0.4 | 1 | 1.1 | 0.9
61 | 1 | 0.0006564 | 0.00016451 | 0 | 0 | 1 | 0.99504 | -0.034843 | 0.4 | 1 | 1.1 | 0.9
62 | 1 | 0.0013876 | 0.00034776 | 0 | 0 | 1 | 0.99503 | -0.034891 | 0.4 | 1 | 1.1 | 0.9

## generator_data
GEN_BUS | PG | QG | QMAX | QMIN | VG | MBASE | GEN_STATUS | PMAX | PMIN
79 | 0.095639 | 0.024026 | 10 | -10 | 1 | 100 | 1 | 10 | 0

## branch_data
F_BUS | T_BUS | BR_R | BR_X | BR_B | RATE_A | RATE_B | RATE_C | TAP | SHIFT | BR_STATUS | ANGMIN | ANGMAX | P_in | Q_in | P_out | Q_out
42 | 43 | 7.8177 | 3.0068 | 7.8894e-09 | 0 | 0 | 0 | 0 | 0 | 1 | -90 | 90 | -0.0070528 | -0.0017667 | 0.0070569 | 0.0017676
42 | 44 | 4.6072 | 1.772 | 4.6495e-09 | 0 | 0 | 0 | 0 | 0 | 1 | -90 | 90 | 0.0059792 | 0.0014977 | -0.0059774 | -0.0014974
43 | 45 | 7.7178 | 2.9684 | 7.7887e-09 | 0 | 0 | 0 | 0 | 0 | 1 | -90 | 90 | 0.0031586 | 0.00079095 | -0.0031577 | -0.0007914
43 | 46 | 20.9573 | 8.0605 | 2.115e-08 | 0 | 0 | 0 | 0 | 0 | 1 | -90 | 90 | -0.010215 | -0.0025585 | 0.010239 | 0.0025654
44 | 47 | 0.35001 | 0.13462 | 3.5322e-10 | 0 | 0 | 0 | 0 | 0 | 1 | -90 | 90 | 0.0049489 | 0.0012399 | -0.0049488 | -0.0012399
44 | 48 | 2.0612 | 0.79275 | 2.0801e-09 | 0 | 0 | 0 | 0 | 0 | 1 | -90 | 90 | 0.0010285 | 0.00025757 | -0.0010285 | -0.00025777
46 | 79 | 3.8922 | 1.497 | 3.9279e-09 | 0 | 0 | 0 | 0 | 0 | 1 | -90 | 90 | -0.036594 | -0.0091707 | 0.03665 | 0.0091917
47 | 63 | 1.8975 | 0.72979 | 1.9149e-09 | 0 | 0 | 0 | 0 | 0 | 1 | -90 | 90 | 0.0030318 | 0.00075944 | -0.0030316 | -0.00075956
79 | 80 | 5.4929 | 2.1127 | 5.5433e-09 | 0 | 0 | 0 | 0 | 0 | 1 | -90 | 90 | 0.058989 | 0.014834 | -0.058785 | -0.014756
63 | 61 | 2.1247 | 0.81718 | 2.1442e-09 | 0 | 0 | 0 | 0 | 0 | 1 | -90 | 90 | 0.0020441 | 0.00051205 | -0.002044 | -0.00051223
49 | 50 | 3.2457 | 1.2484 | 3.2755e-09 | 0 | 0 | 0 | 0 | 0 | 1 | -90 | 90 | 0.01161 | 0.0029101 | -0.011605 | -0.0029086
49 | 51 | 0.48422 | 0.18624 | 4.8866e-10 | 0 | 0 | 0 | 0 | 0 | 1 | -90 | 90 | -0.024684 | -0.0061867 | 0.024687 | 0.0061879
51 | 53 | 5.9312 | 2.2812 | 5.9857e-09 | 0 | 0 | 0 | 0 | 0 | 1 | -90 | 90 | -0.035543 | -0.0089087 | 0.035624 | 0.0089393
51 | 54 | 2.0128 | 0.77415 | 2.0313e-09 | 0 | 0 | 0 | 0 | 0 | 1 | -90 | 90 | 0.010856 | 0.0027208 | -0.010853 | -0.00272
53 | 80 | 7.0832 | 2.7243 | 7.1482e-09 | 0 | 0 | 0 | 0 | 0 | 1 | -90 | 90 | -0.035624 | -0.0089393 | 0.035721 | 0.0089758
61 | 62 | 0.45002 | 0.17308 | 4.5415e-10 | 0 | 0 | 0 | 0 | 0 | 1 | -90 | 90 | 0.0013876 | 0.00034772 | -0.0013876 | -0.00034776