## bus_data
BUS_I | BUS_TYPE | Pd | Qd | Gs | Bs | area | Vm | Va | baseKV | zone | Vmax | Vmin
31 | 1 | 0.00027186 | 6.8135e-05 | 0 | 0 | 1 | 0.99313 | -0.049123 | 0.4 | 1 | 1.1 | 0.9
32 | 1 | 0.0005922 | 0.00014842 | 0 | 0 | 1 | 0.99312 | -0.049215 | 0.4 | 1 | 1.1 | 0.9
33 | 1 | 0 | 0 | 0 | 0 | 1 | 0.99316 | -0.048915 | 0.4 | 1 | 1.1 | 0.9
40 | 1 | 0 | 0 | 0 | 0 | 1 | 0.99401 | -0.042705 | 0.4 | 1 | 1.1 | 0.9
35 | 1 | 0.003776 | 0.00094636 | 0 | 0 | 1 | 0.9769 | -0.16695 | 0.4 | 1 | 1.1 | 0.9
37 | 1 | 0 | 0 | 0 | 0 | 1 | 0.97834 | -0.15666 | 0.4 | 1 | 1.1 | 0.9
36 | 1 | 0 | 0 | 0 | 0 | 1 | 0.98234 | -0.12728 | 0.4 | 1 | 1.1 | 0.9
41 | 1 | 0 | 0 | 0 | 0 | 1 | 0.98695 | -0.093529 | 0.4 | 1 | 1.1 | 0.9
38 | 1 | 0 | 0 | 0 | 0 | 1 | 0.97733 | -0.16423 | 0.4 | 1 | 1.1 | 0.9
47 | 1 | 0 | 0 | 0 | 0 | 1 | 0.97619 | -0.17282 | 0.4 | 1 | 1.1 | 0.9
44 | 1 | 0.00072227 | 0.00018102 | 0 | 0 | 1 | 0.97719 | -0.16523 | 0.4 | 1 | 1.1 | 0.9
39 | 1 | 0.0037968 | 0.00095157 | 0 | 0 | 1 | 0.99167 | -0.059443 | 0.4 | 1 | 1.1 | 0.9
96 | 1 | 0 | 0 | 0 | 0 | 1 | 0.99901 | -0.0070419 | 0.4 | 1 | 1.1 | 0.9
42 | 1 | 0.0031419 | 0.00078744 | 0 | 0 | 1 | 0.98662 | -0.095892 | 0.4 | 1 | 1.1 | 0.9
46 | 1 | 0 | 0 | 0 | 0 | 1 | 0.97547 | -0.1782 | 0.4 | 1 | 1.1 | 0.9
50 | 1 | 0.00088719 | 0.00022235 | 0 | 0 | 1 | 0.97518 | -0.18033 | 0.4 | 1 | 1.1 | 0.9
49 | 1 | 0.0012916 | 0.0003237 | 0 | 0 | 1 | 0.97454 | -0.18502 | 0.4 | 1 | 1.1 | 0.9
90 | 1 | 0.00021789 | 5.4609e-05 | 0 | 0 | 1 | 0.9751 | -0.18096 | 0.4 | 1 | 1.1 | 0.9
97 | 3 | 0.00090085 | 0.00022577 | 0 | 0 | 1 | 1 | 0 | 0.4 | 1 | 1.1 | 0.9

## generator_data
GEN_BUS | PG | QG | QMAX | QMIN | VG | MBASE | GEN_STATUS | PMAX | PMIN
97 | 0.015839 | 0.0039455 | 10 | -10 | 1 | 100 | 1 | 10 | 0

## branch_data
F_BUS | T_BUS | BR_R | BR_X | BR_B | RATE_A | RATE_B | RATE_C | TAP | SHIFT | BR_STATUS | ANGMIN | ANGMAX | P_in | Q_in | P_out | Q_out
31 | 32 | 2.0021 | 0.77004 | 2.0205e-09 | 0 | 0 | 0 | 0 | 0 | 1 | -90 | 90 | 0.00059221 | 0.00014822 | -0.0005922 | -0.00014842
31 | 33 | 3.0806 | 1.1849 | 3.1089e-09 | 0 | 0 | 0 | 0 | 0 | 1 | -90 | 90 | -0.00086407 | -0.00021636 | 0.0008641 | 0.00021606
33 | 40 | 88.6448 | 34.0941 | 8.9458e-08 | 0 | 0 | 0 | 0 | 0 | 1 | -90 | 90 | -0.0008641 | -0.00021606 | 0.00086481 | 0.0002075
40 | 96 | 30.5433 | 11.7474 | 3.0824e-08 | 0 | 0 | 0 | 0 | 0 | 1 | -90 | 90 | -0.014852 | -0.00369 | 0.014924 | 0.0037148
40 | 39 | 15.1857 | 5.8406 | 1.5325e-08 | 0 | 0 | 0 | 0 | 0 | 1 | -90 | 90 | 0.013987 | 0.0034825 | -0.013955 | -0.0034717
35 | 37 | 33.8105 | 13.004 | 3.4121e-08 | 0 | 0 | 0 | 0 | 0 | 1 | -90 | 90 | -0.003776 | -0.00094636 | 0.0037813 | 0.00094516
37 | 38 | 28.7423 | 11.0548 | 2.9006e-08 | 0 | 0 | 0 | 0 | 0 | 1 | -90 | 90 | 0.003128 | 0.00076246 | -0.0031249 | -0.00076404
37 | 36 | 51.7477 | 19.903 | 5.2223e-08 | 0 | 0 | 0 | 0 | 0 | 1 | -90 | 90 | -0.0069094 | -0.0017076 | 0.0069368 | 0.0017131
36 | 41 | 59.6281 | 22.9339 | 6.0175e-08 | 0 | 0 | 0 | 0 | 0 | 1 | -90 | 90 | -0.0069368 | -0.0017131 | 0.0069683 | 0.0017194
41 | 42 | 9.5284 | 3.6648 | 9.6159e-09 | 0 | 0 | 0 | 0 | 0 | 1 | -90 | 90 | 0.003143 | 0.0007869 | -0.0031419 | -0.00078744
41 | 39 | 42.0489 | 16.1727 | 4.2435e-08 | 0 | 0 | 0 | 0 | 0 | 1 | -90 | 90 | -0.010111 | -0.0025063 | 0.010158 | 0.0025202
38 | 47 | 42.4006 | 16.3079 | 4.279e-08 | 0 | 0 | 0 | 0 | 0 | 1 | -90 | 90 | 0.0024026 | 0.00058463 | -0.0023999 | -0.00058767
38 | 44 | 17.1125 | 6.5817 | 1.727e-08 | 0 | 0 | 0 | 0 | 0 | 1 | -90 | 90 | 0.00072236 | 0.00017941 | -0.00072226 | -0.00018102
47 | 46 | 26.7928 | 10.3049 | 2.7039e-08 | 0 | 0 | 0 | 0 | 0 | 1 | -90 | 90 | 0.0023999 | 0.00058767 | -0.0023981 | -0.00058959
96 | 97 | 6.0618 | 2.3314 | 6.1174e-09 | 0 | 0 | 0 | 0 | 0 | 1 | -90 | 90 | -0.014924 | -0.0037148 | 0.014938 | 0.0037197
46 | 50 | 23.1421 | 8.9008 | 2.3354e-08 | 0 | 0 | 0 | 0 | 0 | 1 | -90 | 90 | 0.0011054 | 0.00027159 | -0.0011051 | -0.00027369
46 | 49 | 64.2099 | 24.6961 | 6.4799e-08 | 0 | 0 | 0 | 0 | 0 | 1 | -90 | 90 | 0.0012927 | 0.000318 | -0.0012916 | -0.0003237
50 | 90 | 34.1686 | 13.1418 | 3.4482e-08 | 0 | 0 | 0 | 0 | 0 | 1 | -90 | 90 | 0.00021791 | 5.1337e-05 | -0.00021789 | -5.4609e-05