## bus_data
BUS_I | BUS_TYPE | Pd | Qd | Gs | Bs | area | Vm | Va | baseKV | zone | Vmax | Vmin
1 | 1 | 0.0022627 | 0.00056709 | 0 | 0 | 1 | 0.98949 | -0.073449 | 0.4 | 1 | 1.1 | 0.9
2 | 1 | 0.001893 | 0.00047443 | 0 | 0 | 1 | 0.98949 | -0.073394 | 0.4 | 1 | 1.1 | 0.9
3 | 1 | 0.0020969 | 0.00052553 | 0 | 0 | 1 | 0.98839 | -0.081219 | 0.4 | 1 | 1.1 | 0.9
4 | 1 | 0.0025727 | 0.00064477 | 0 | 0 | 1 | 0.991 | -0.062746 | 0.4 | 1 | 1.1 | 0.9
5 | 1 | 0.001509 | 0.00037818 | 0 | 0 | 1 | 0.98795 | -0.084334 | 0.4 | 1 | 1.1 | 0.9
67 | 1 | 0.0031565 | 0.0007911 | 0 | 0 | 1 | 0.99108 | -0.062209 | 0.4 | 1 | 1.1 | 0.9
8 | 1 | 0.0028641 | 0.00071781 | 0 | 0 | 1 | 0.98784 | -0.085055 | 0.4 | 1 | 1.1 | 0.9
66 | 1 | 0.0017093 | 0.00042838 | 0 | 0 | 1 | 0.99223 | -0.054113 | 0.4 | 1 | 1.1 | 0.9
6 | 1 | 0.0080816 | 0.0020254 | 0 | 0 | 1 | 0.98772 | -0.085933 | 0.4 | 1 | 1.1 | 0.9
7 | 1 | 0.0013808 | 0.00034605 | 0 | 0 | 1 | 0.98763 | -0.086551 | 0.4 | 1 | 1.1 | 0.9
9 | 1 | 0.00064108 | 0.00016067 | 0 | 0 | 1 | 0.98707 | -0.090551 | 0.4 | 1 | 1.1 | 0.9
68 | 1 | 0.001255 | 0.00031452 | 0 | 0 | 1 | 0.98702 | -0.090891 | 0.4 | 1 | 1.1 | 0.9
69 | 1 | 0.0032598 | 0.00081698 | 0 | 0 | 1 | 0.98702 | -0.090916 | 0.4 | 1 | 1.1 | 0.9
10 | 1 | 0.0051754 | 0.0012971 | 0 | 0 | 1 | 0.98478 | -0.10677 | 0.4 | 1 | 1.1 | 0.9
11 | 1 | 0.0013205 | 0.00033094 | 0 | 0 | 1 | 0.98478 | -0.10672 | 0.4 | 1 | 1.1 | 0.9
12 | 1 | 0.0013813 | 0.00034618 | 0 | 0 | 1 | 0.98525 | -0.10339 | 0.4 | 1 | 1.1 | 0.9
13 | 1 | 0.0020531 | 0.00051455 | 0 | 0 | 1 | 0.9858 | -0.099507 | 0.4 | 1 | 1.1 | 0.9
14 | 1 | 0.0013769 | 0.00034509 | 0 | 0 | 1 | 0.98647 | -0.094735 | 0.4 | 1 | 1.1 | 0.9
15 | 1 | 0.0019105 | 0.00047882 | 0 | 0 | 1 | 0.98677 | -0.092609 | 0.4 | 1 | 1.1 | 0.9
57 | 1 | 0.0028601 | 0.00071682 | 0 | 0 | 1 | 0.987 | -0.090965 | 0.4 | 1 | 1.1 | 0.9
52 | 1 | 0 | 0 | 0 | 0 | 1 | 0.98973 | -0.071693 | 0.4 | 1 | 1.1 | 0.9
16 | 1 | 0.0060839 | 0.0015248 | 0 | 0 | 1 | 0.98328 | -0.11695 | 0.4 | 1 | 1.1 | 0.9
17 | 1 | 0.0051346 | 0.0012869 | 0 | 0 | 1 | 0.98352 | -0.11523 | 0.4 | 1 | 1.1 | 0.9
18 | 1 | 0 | 0 | 0 | 0 | 1 | 0.98325 | -0.11713 | 0.4 | 1 | 1.1 | 0.9
19 | 1 | 0 | 0 | 0 | 0 | 1 | 0.98355 | -0.115 | 0.4 | 1 | 1.1 | 0.9
20 | 1 | 0.00201 | 0.00050376 | 0 | 0 | 1 | 0.98295 | -0.11928 | 0.4 | 1 | 1.1 | 0.9
21 | 1 | 0.0060209 | 0.001509 | 0 | 0 | 1 | 0.9812 | -0.13174 | 0.4 | 1 | 1.1 | 0.9
22 | 1 | 0.0021504 | 0.00053894 | 0 | 0 | 1 | 0.98932 | -0.074333 | 0.4 | 1 | 1.1 | 0.9
23 | 1 | 0.0021243 | 0.0005324 | 0 | 0 | 1 | 0.98287 | -0.11988 | 0.4 | 1 | 1.1 | 0.9
26 | 1 | 0.0063232 | 0.0015847 | 0 | 0 | 1 | 0.9803 | -0.13814 | 0.4 | 1 | 1.1 | 0.9
59 | 1 | 0.0031172 | 0.00078125 | 0 | 0 | 1 | 0.99068 | -0.064853 | 0.4 | 1 | 1.1 | 0.9
24 | 1 | 0.002789 | 0.00069899 | 0 | 0 | 1 | 0.98284 | -0.12009 | 0.4 | 1 | 1.1 | 0.9
25 | 1 | 0.001463 | 0.00036666 | 0 | 0 | 1 | 0.98019 | -0.13889 | 0.4 | 1 | 1.1 | 0.9
58 | 1 | 0.011446 | 0.0028686 | 0 | 0 | 1 | 0.9921 | -0.054902 | 0.4 | 1 | 1.1 | 0.9
27 | 1 | 0 | 0 | 0 | 0 | 1 | 0.97942 | -0.14437 | 0.4 | 1 | 1.1 | 0.9
28 | 1 | 0.0030756 | 0.00077082 | 0 | 0 | 1 | 0.97921 | -0.14587 | 0.4 | 1 | 1.1 | 0.9
29 | 1 | 0.0056324 | 0.0014116 | 0 | 0 | 1 | 0.97877 | -0.14903 | 0.4 | 1 | 1.1 | 0.9
30 | 1 | 0.0053528 | 0.0013415 | 0 | 0 | 1 | 0.97855 | -0.1506 | 0.4 | 1 | 1.1 | 0.9
34 | 1 | 0.0081044 | 0.0020312 | 0 | 0 | 1 | 0.97843 | -0.1515 | 0.4 | 1 | 1.1 | 0.9
31 | 1 | 0.0028573 | 0.0007161 | 0 | 0 | 1 | 0.97809 | -0.15391 | 0.4 | 1 | 1.1 | 0.9
35 | 1 | 0.004583 | 0.0011486 | 0 | 0 | 1 | 0.97832 | -0.15228 | 0.4 | 1 | 1.1 | 0.9
32 | 1 | 0.0021315 | 0.00053421 | 0 | 0 | 1 | 0.97771 | -0.15662 | 0.4 | 1 | 1.1 | 0.9
33 | 1 | 0.0024689 | 0.00061877 | 0 | 0 | 1 | 0.97731 | -0.1595 | 0.4 | 1 | 1.1 | 0.9
37 | 1 | 0.0062575 | 0.0015683 | 0 | 0 | 1 | 0.97676 | -0.16344 | 0.4 | 1 | 1.1 | 0.9
38 | 1 | 0 | 0 | 0 | 0 | 1 | 0.97666 | -0.16416 | 0.4 | 1 | 1.1 | 0.9
36 | 1 | 0.0046597 | 0.0011678 | 0 | 0 | 1 | 0.97806 | -0.15416 | 0.4 | 1 | 1.1 | 0.9
39 | 1 | 0.0035968 | 0.00090145 | 0 | 0 | 1 | 0.97664 | -0.16425 | 0.4 | 1 | 1.1 | 0.9
40 | 1 | 0.0051456 | 0.0012896 | 0 | 0 | 1 | 0.97606 | -0.16848 | 0.4 | 1 | 1.1 | 0.9
41 | 1 | 0.0008689 | 0.00021777 | 0 | 0 | 1 | 0.97662 | -0.16445 | 0.4 | 1 | 1.1 | 0.9
43 | 1 | 0.0011311 | 0.00028347 | 0 | 0 | 1 | 0.97596 | -0.16913 | 0.4 | 1 | 1.1 | 0.9
42 | 1 | 0.001203 | 0.00030151 | 0 | 0 | 1 | 0.97661 | -0.16452 | 0.4 | 1 | 1.1 | 0.9
44 | 1 | 0.0013178 | 0.00033027 | 0 | 0 | 1 | 0.97595 | -0.16924 | 0.4 | 1 | 1.1 | 0.9
45 | 1 | 0.00041194 | 0.00010324 | 0 | 0 | 1 | 0.97594 | -0.16929 | 0.4 | 1 | 1.1 | 0.9
46 | 1 | 0.0026443 | 0.00066272 | 0 | 0 | 1 | 0.99183 | -0.0569 | 0.4 | 1 | 1.1 | 0.9
47 | 1 | 0.0026159 | 0.00065561 | 0 | 0 | 1 | 0.9921 | -0.054943 | 0.4 | 1 | 1.1 | 0.9
48 | 1 | 0.0037162 | 0.00093137 | 0 | 0 | 1 | 0.99174 | -0.057508 | 0.4 | 1 | 1.1 | 0.9
49 | 1 | 0.007635 | 0.0019135 | 0 | 0 | 1 | 0.99266 | -0.051042 | 0.4 | 1 | 1.1 | 0.9
50 | 1 | 0 | 0 | 0 | 0 | 1 | 0.98977 | -0.071361 | 0.4 | 1 | 1.1 | 0.9
51 | 1 | 0 | 0 | 0 | 0 | 1 | 0.9932 | -0.047221 | 0.4 | 1 | 1.1 | 0.9
53 | 1 | 0.004837 | 0.0012123 | 0 | 0 | 1 | 0.9939 | -0.04238 | 0.4 | 1 | 1.1 | 0.9
54 | 1 | 0.0085069 | 0.002132 | 0 | 0 | 1 | 0.99255 | -0.051752 | 0.4 | 1 | 1.1 | 0.9
55 | 1 | 0.0076447 | 0.001916 | 0 | 0 | 1 | 0.99499 | -0.034727 | 0.4 | 1 | 1.1 | 0.9
56 | 1 | 0.0047151 | 0.0011817 | 0 | 0 | 1 | 0.99623 | -0.026139 | 0.4 | 1 | 1.1 | 0.9
60 | 3 | 0.0032003 | 0.00080208 | 0 | 0 | 1 | 1 | 0 | 0.4 | 1 | 1.1 | 0.9
61 | 1 | 0.0033696 | 0.00084451 | 0 | 0 | 1 | 0.99526 | -0.032932 | 0.4 | 1 | 1.1 | 0.9
62 | 1 | 0.0023201 | 0.00058147 | 0 | 0 | 1 | 0.99493 | -0.035239 | 0.4 | 1 | 1.1 | 0.9
63 | 1 | 0.0021061 | 0.00052783 | 0 | 0 | 1 | 0.9941 | -0.041045 | 0.4 | 1 | 1.1 | 0.9
64 | 1 | 0.0012483 | 0.00031285 | 0 | 0 | 1 | 0.99255 | -0.051878 | 0.4 | 1 | 1.1 | 0.9
65 | 1 | 0.0017985 | 0.00045074 | 0 | 0 | 1 | 0.99239 | -0.052978 | 0.4 | 1 | 1.1 | 0.9
70 | 1 | 0.0016302 | 0.00040856 | 0 | 0 | 1 | 0.98666 | -0.093425 | 0.4 | 1 | 1.1 | 0.9
71 | 1 | 0.0039393 | 0.00098727 | 0 | 0 | 1 | 0.98588 | -0.098976 | 0.4 | 1 | 1.1 | 0.9
72 | 1 | 0.0026864 | 0.00067327 | 0 | 0 | 1 | 0.9856 | -0.10098 | 0.4 | 1 | 1.1 | 0.9
73 | 1 | 0.0011675 | 0.0002926 | 0 | 0 | 1 | 0.98531 | -0.10303 | 0.4 | 1 | 1.1 | 0.9
74 | 1 | 0.001153 | 0.00028897 | 0 | 0 | 1 | 0.98507 | -0.10471 | 0.4 | 1 | 1.1 | 0.9
75 | 1 | 0.0012031 | 0.00030154 | 0 | 0 | 1 | 0.98506 | -0.1048 | 0.4 | 1 | 1.1 | 0.9
76 | 1 | 0.0033918 | 0.00085008 | 0 | 0 | 1 | 0.98492 | -0.10579 | 0.4 | 1 | 1.1 | 0.9
77 | 1 | 0.0022328 | 0.0005596 | 0 | 0 | 1 | 0.98483 | -0.10644 | 0.4 | 1 | 1.1 | 0.9
78 | 1 | 0.002327 | 0.0005832 | 0 | 0 | 1 | 0.98475 | -0.10697 | 0.4 | 1 | 1.1 | 0.9
79 | 1 | 0 | 0 | 0 | 0 | 1 | 0.98475 | -0.10702 | 0.4 | 1 | 1.1 | 0.9
80 | 1 | 0.0027844 | 0.00069784 | 0 | 0 | 1 | 0.98467 | -0.10761 | 0.4 | 1 | 1.1 | 0.9

## generator_data
GEN_BUS | PG | QG | QMAX | QMIN | VG | MBASE | GEN_STATUS | PMAX | PMIN
60 | 0.23834 | 0.060154 | 10 | -10 | 1 | 100 | 1 | 10 | 0

## branch_data
F_BUS | T_BUS | BR_R | BR_X | BR_B | RATE_A | RATE_B | RATE_C | TAP | SHIFT | BR_STATUS | ANGMIN | ANGMAX | P_in | Q_in | P_out | Q_out
1 | 2 | 0.015259 | 0.0058689 | 1.5399e-11 | 0 | 0 | 0 | 0 | 0 | 1 | -90 | 90 | -0.045998 | -0.011544 | 0.045998 | 0.011544
1 | 3 | 2.2693 | 0.87281 | 2.2901e-09 | 0 | 0 | 0 | 0 | 0 | 1 | -90 | 90 | 0.043735 | 0.010976 | -0.043688 | -0.010959
2 | 4 | 2.8466 | 1.0948 | 2.8727e-09 | 0 | 0 | 0 | 0 | 0 | 1 | -90 | 90 | -0.047891 | -0.012018 | 0.047962 | 0.012045
3 | 5 | 0.95433 | 0.36705 | 9.6308e-10 | 0 | 0 | 0 | 0 | 0 | 1 | -90 | 90 | 0.041591 | 0.010433 | -0.041573 | -0.010426
4 | 67 | 0.13659 | 0.052535 | 1.3784e-10 | 0 | 0 | 0 | 0 | 0 | 1 | -90 | 90 | -0.050535 | -0.01269 | 0.050538 | 0.012691
5 | 8 | 0.22889 | 0.088035 | 2.3099e-10 | 0 | 0 | 0 | 0 | 0 | 1 | -90 | 90 | 0.040064 | 0.010048 | -0.04006 | -0.010047
67 | 66 | 1.9381 | 0.74541 | 1.9558e-09 | 0 | 0 | 0 | 0 | 0 | 1 | -90 | 90 | -0.053695 | -0.013482 | 0.053755 | 0.013505
8 | 6 | 0.30049 | 0.11557 | 3.0325e-10 | 0 | 0 | 0 | 0 | 0 | 1 | -90 | 90 | 0.037196 | 0.0093287 | -0.037191 | -0.009327
66 | 65 | 0.26371 | 0.10143 | 2.6613e-10 | 0 | 0 | 0 | 0 | 0 | 1 | -90 | 90 | -0.055465 | -0.013934 | 0.055473 | 0.013937
6 | 7 | 0.27004 | 0.10386 | 2.7252e-10 | 0 | 0 | 0 | 0 | 0 | 1 | -90 | 90 | 0.02911 | 0.0073016 | -0.029107 | -0.0073006
7 | 9 | 1.835 | 0.70578 | 1.8519e-09 | 0 | 0 | 0 | 0 | 0 | 1 | -90 | 90 | 0.027727 | 0.0069546 | -0.027711 | -0.0069489
9 | 68 | 0.15919 | 0.061226 | 1.6065e-10 | 0 | 0 | 0 | 0 | 0 | 1 | -90 | 90 | 0.02707 | 0.0067882 | -0.027069 | -0.0067877
68 | 69 | 0.012505 | 0.0048098 | 1.262e-11 | 0 | 0 | 0 | 0 | 0 | 1 | -90 | 90 | 0.025814 | 0.0064732 | -0.025814 | -0.0064732
69 | 70 | 1.4128 | 0.54339 | 1.4258e-09 | 0 | 0 | 0 | 0 | 0 | 1 | -90 | 90 | 0.022554 | 0.0056562 | -0.022546 | -0.0056533
10 | 11 | 0.12845 | 0.049403 | 1.2963e-10 | 0 | 0 | 0 | 0 | 0 | 1 | -90 | 90 | -0.0051754 | -0.0012971 | 0.0051754 | 0.0012971
11 | 12 | 6.4765 | 2.4909 | 6.5359e-09 | 0 | 0 | 0 | 0 | 0 | 1 | -90 | 90 | -0.0064959 | -0.001628 | 0.0064989 | 0.0016285
12 | 13 | 6.2327 | 2.3972 | 6.2899e-09 | 0 | 0 | 0 | 0 | 0 | 1 | -90 | 90 | -0.0078802 | -0.0019747 | 0.0078844 | 0.0019757
13 | 14 | 6.0811 | 2.3389 | 6.1369e-09 | 0 | 0 | 0 | 0 | 0 | 1 | -90 | 90 | -0.0099375 | -0.0024903 | 0.009944 | 0.0024922
14 | 15 | 2.3808 | 0.91569 | 2.4026e-09 | 0 | 0 | 0 | 0 | 0 | 1 | -90 | 90 | -0.011321 | -0.0028373 | 0.011324 | 0.0028384
15 | 57 | 1.5755 | 0.60597 | 1.59e-09 | 0 | 0 | 0 | 0 | 0 | 1 | -90 | 90 | -0.013235 | -0.0033172 | 0.013238 | 0.0033182
57 | 52 | 15.231 | 5.8581 | 1.5371e-08 | 0 | 0 | 0 | 0 | 0 | 1 | -90 | 90 | -0.016098 | -0.004035 | 0.016141 | 0.0040501
52 | 50 | 0.26338 | 0.1013 | 2.658e-10 | 0 | 0 | 0 | 0 | 0 | 1 | -90 | 90 | -0.016141 | -0.0040501 | 0.016142 | 0.0040503
16 | 17 | 1.6642 | 0.6401 | 1.6795e-09 | 0 | 0 | 0 | 0 | 0 | 1 | -90 | 90 | -0.01301 | -0.0032603 | 0.013013 | 0.0032613
16 | 18 | 0.3244 | 0.12477 | 3.2738e-10 | 0 | 0 | 0 | 0 | 0 | 1 | -90 | 90 | 0.006926 | 0.0017355 | -0.0069258 | -0.0017355
17 | 19 | 0.16136 | 0.062061 | 1.6284e-10 | 0 | 0 | 0 | 0 | 0 | 1 | -90 | 90 | -0.018148 | -0.0045482 | 0.018148 | 0.0045484
18 | 20 | 3.9231 | 1.5089 | 3.9591e-09 | 0 | 0 | 0 | 0 | 0 | 1 | -90 | 90 | 0.0069258 | 0.0017355 | -0.0069238 | -0.0017351
19 | 21 | 2.898 | 1.1146 | 2.9246e-09 | 0 | 0 | 0 | 0 | 0 | 1 | -90 | 90 | 0.072985 | 0.018339 | -0.072815 | -0.018274
19 | 22 | 5.6771 | 2.1835 | 5.7292e-09 | 0 | 0 | 0 | 0 | 0 | 1 | -90 | 90 | -0.091133 | -0.022887 | 0.091651 | 0.023086
20 | 23 | 1.5139 | 0.58227 | 1.5278e-09 | 0 | 0 | 0 | 0 | 0 | 1 | -90 | 90 | 0.0049138 | 0.0012313 | -0.0049134 | -0.0012313
21 | 26 | 1.203 | 0.46271 | 1.2141e-09 | 0 | 0 | 0 | 0 | 0 | 1 | -90 | 90 | 0.066794 | 0.016765 | -0.066735 | -0.016742
22 | 59 | 1.3023 | 0.50088 | 1.3142e-09 | 0 | 0 | 0 | 0 | 0 | 1 | -90 | 90 | -0.093801 | -0.023625 | 0.093926 | 0.023673
23 | 24 | 0.96118 | 0.36969 | 9.7e-10 | 0 | 0 | 0 | 0 | 0 | 1 | -90 | 90 | 0.0027891 | 0.00069893 | -0.002789 | -0.00069899
26 | 25 | 0.15565 | 0.059865 | 1.5708e-10 | 0 | 0 | 0 | 0 | 0 | 1 | -90 | 90 | 0.060412 | 0.015158 | -0.060406 | -0.015155
59 | 58 | 1.3262 | 0.51007 | 1.3384e-09 | 0 | 0 | 0 | 0 | 0 | 1 | -90 | 90 | -0.097043 | -0.024454 | 0.097179 | 0.024506
25 | 27 | 1.1655 | 0.44826 | 1.1762e-09 | 0 | 0 | 0 | 0 | 0 | 1 | -90 | 90 | 0.058943 | 0.014789 | -0.058898 | -0.014771
58 | 54 | 0.3759 | 0.14458 | 7.5869e-10 | 0 | 0 | 0 | 0 | 0 | 1 | -90 | 90 | -0.10862 | -0.027374 | 0.10867 | 0.027393
27 | 28 | 0.52408 | 0.20157 | 5.2889e-10 | 0 | 0 | 0 | 0 | 0 | 1 | -90 | 90 | 0.035896 | 0.0090044 | -0.035888 | -0.0090016
27 | 29 | 2.532 | 0.97384 | 2.5552e-09 | 0 | 0 | 0 | 0 | 0 | 1 | -90 | 90 | 0.023002 | 0.005767 | -0.022987 | -0.0057616
28 | 30 | 1.8008 | 0.69261 | 1.8173e-09 | 0 | 0 | 0 | 0 | 0 | 1 | -90 | 90 | 0.032813 | 0.0082308 | -0.032791 | -0.0082227
29 | 34 | 1.7737 | 0.68218 | 1.7899e-09 | 0 | 0 | 0 | 0 | 0 | 1 | -90 | 90 | 0.017355 | 0.00435 | -0.017349 | -0.0043479
30 | 31 | 1.5074 | 0.57977 | 1.5212e-09 | 0 | 0 | 0 | 0 | 0 | 1 | -90 | 90 | 0.027438 | 0.0068812 | -0.027426 | -0.0068765
34 | 35 | 1.0585 | 0.40713 | 1.0682e-09 | 0 | 0 | 0 | 0 | 0 | 1 | -90 | 90 | 0.0092448 | 0.0023167 | -0.0092438 | -0.0023164
31 | 32 | 1.3762 | 0.52932 | 1.3889e-09 | 0 | 0 | 0 | 0 | 0 | 1 | -90 | 90 | 0.024568 | 0.0061604 | -0.024559 | -0.006157
35 | 36 | 5.014 | 1.9285 | 5.06e-09 | 0 | 0 | 0 | 0 | 0 | 1 | -90 | 90 | 0.0046608 | 0.0011678 | -0.0046596 | -0.0011678
32 | 33 | 1.595 | 0.61347 | 1.6097e-09 | 0 | 0 | 0 | 0 | 0 | 1 | -90 | 90 | 0.022428 | 0.0056228 | -0.022419 | -0.0056195
33 | 37 | 2.4619 | 0.9469 | 2.4845e-09 | 0 | 0 | 0 | 0 | 0 | 1 | -90 | 90 | 0.01995 | 0.0050007 | -0.019939 | -0.0049968
37 | 38 | 0.65228 | 0.25088 | 6.5827e-10 | 0 | 0 | 0 | 0 | 0 | 1 | -90 | 90 | 0.013682 | 0.0034285 | -0.01368 | -0.003428
38 | 39 | 0.19688 | 0.075722 | 1.9868e-10 | 0 | 0 | 0 | 0 | 0 | 1 | -90 | 90 | 0.0056688 | 0.0014206 | -0.0056688 | -0.0014206
38 | 40 | 6.6841 | 2.5708 | 6.7455e-09 | 0 | 0 | 0 | 0 | 0 | 1 | -90 | 90 | 0.0080114 | 0.0020074 | -0.0080066 | -0.0020062
39 | 41 | 1.196 | 0.46 | 1.207e-09 | 0 | 0 | 0 | 0 | 0 | 1 | -90 | 90 | 0.002072 | 0.00051912 | -0.0020719 | -0.00051921
40 | 43 | 2.8531 | 1.0974 | 2.8793e-09 | 0 | 0 | 0 | 0 | 0 | 1 | -90 | 90 | 0.0028611 | 0.00071662 | -0.0028608 | -0.00071679
41 | 42 | 0.73448 | 0.28249 | 7.4122e-10 | 0 | 0 | 0 | 0 | 0 | 1 | -90 | 90 | 0.001203 | 0.00030145 | -0.001203 | -0.00030151
43 | 44 | 0.77942 | 0.29978 | 7.8657e-10 | 0 | 0 | 0 | 0 | 0 | 1 | -90 | 90 | 0.0017297 | 0.00043332 | -0.0017297 | -0.00043338
44 | 45 | 1.3898 | 0.53454 | 1.4026e-09 | 0 | 0 | 0 | 0 | 0 | 1 | -90 | 90 | 0.00041193 | 0.00010311 | -0.00041193 | -0.00010324
46 | 47 | 1.116 | 0.42922 | 1.1262e-09 | 0 | 0 | 0 | 0 | 0 | 1 | -90 | 90 | -0.022535 | -0.0056559 | 0.022541 | 0.0056581
46 | 48 | 0.39333 | 0.15128 | 3.9694e-10 | 0 | 0 | 0 | 0 | 0 | 1 | -90 | 90 | 0.019891 | 0.0049931 | -0.019889 | -0.0049925
47 | 49 | 1.9944 | 0.76706 | 2.0127e-09 | 0 | 0 | 0 | 0 | 0 | 1 | -90 | 90 | -0.025157 | -0.0063137 | 0.025171 | 0.0063188
48 | 50 | 10.9943 | 4.2286 | 1.1095e-08 | 0 | 0 | 0 | 0 | 0 | 1 | -90 | 90 | 0.016173 | 0.0040612 | -0.016142 | -0.0040503
49 | 51 | 1.4992 | 0.57663 | 1.513e-09 | 0 | 0 | 0 | 0 | 0 | 1 | -90 | 90 | -0.032806 | -0.0082323 | 0.032823 | 0.0082388
51 | 53 | 0.4185 | 0.16096 | 1.267e-09 | 0 | 0 | 0 | 0 | 0 | 1 | -90 | 90 | -0.15008 | -0.037792 | 0.15018 | 0.037831
51 | 54 | 0.50153 | 0.1929 | 1.5184e-09 | 0 | 0 | 0 | 0 | 0 | 1 | -90 | 90 | 0.11725 | 0.029553 | -0.11718 | -0.029525
53 | 55 | 0.64186 | 0.24687 | 1.9432e-09 | 0 | 0 | 0 | 0 | 0 | 1 | -90 | 90 | -0.15501 | -0.039043 | 0.15518 | 0.039107
55 | 56 | 0.68782 | 0.26455 | 2.0824e-09 | 0 | 0 | 0 | 0 | 0 | 1 | -90 | 90 | -0.16283 | -0.041023 | 0.16302 | 0.041098
56 | 60 | 1.462 | 0.5623 | 4.4262e-09 | 0 | 0 | 0 | 0 | 0 | 1 | -90 | 90 | -0.23428 | -0.059022 | 0.23514 | 0.059352
56 | 61 | 1.3281 | 0.5108 | 1.3403e-09 | 0 | 0 | 0 | 0 | 0 | 1 | -90 | 90 | 0.066546 | 0.016742 | -0.066483 | -0.016718
61 | 62 | 0.47459 | 0.18254 | 4.7895e-10 | 0 | 0 | 0 | 0 | 0 | 1 | -90 | 90 | 0.063113 | 0.015874 | -0.063093 | -0.015866
62 | 63 | 1.2389 | 0.4765 | 1.2503e-09 | 0 | 0 | 0 | 0 | 0 | 1 | -90 | 90 | 0.060773 | 0.015284 | -0.060723 | -0.015266
63 | 64 | 2.3897 | 0.9191 | 2.4116e-09 | 0 | 0 | 0 | 0 | 0 | 1 | -90 | 90 | 0.058617 | 0.014738 | -0.058529 | -0.014704
64 | 65 | 0.24736 | 0.095139 | 2.4963e-10 | 0 | 0 | 0 | 0 | 0 | 1 | -90 | 90 | 0.057281 | 0.014391 | -0.057272 | -0.014388
70 | 71 | 3.3658 | 1.2945 | 3.3967e-09 | 0 | 0 | 0 | 0 | 0 | 1 | -90 | 90 | 0.020916 | 0.0052447 | -0.0209 | -0.0052389
71 | 72 | 1.4958 | 0.5753 | 1.5095e-09 | 0 | 0 | 0 | 0 | 0 | 1 | -90 | 90 | 0.016961 | 0.0042516 | -0.016956 | -0.00425
72 | 73 | 1.8167 | 0.69874 | 1.8334e-09 | 0 | 0 | 0 | 0 | 0 | 1 | -90 | 90 | 0.01427 | 0.0035767 | -0.014266 | -0.0035753
73 | 74 | 1.6202 | 0.62313 | 1.635e-09 | 0 | 0 | 0 | 0 | 0 | 1 | -90 | 90 | 0.013098 | 0.0032827 | -0.013095 | -0.0032817
74 | 75 | 0.096025 | 0.036933 | 9.6906e-11 | 0 | 0 | 0 | 0 | 0 | 1 | -90 | 90 | 0.011942 | 0.0029927 | -0.011942 | -0.0029927
75 | 76 | 1.1638 | 0.44761 | 1.1745e-09 | 0 | 0 | 0 | 0 | 0 | 1 | -90 | 90 | 0.010739 | 0.0026912 | -0.010737 | -0.0026907
76 | 77 | 1.1291 | 0.43427 | 1.1395e-09 | 0 | 0 | 0 | 0 | 0 | 1 | -90 | 90 | 0.0073455 | 0.0018406 | -0.0073449 | -0.0018405
77 | 78 | 1.3041 | 0.50159 | 1.3161e-09 | 0 | 0 | 0 | 0 | 0 | 1 | -90 | 90 | 0.005112 | 0.0012809 | -0.0051116 | -0.0012809
78 | 79 | 0.22936 | 0.088214 | 2.3146e-10 | 0 | 0 | 0 | 0 | 0 | 1 | -90 | 90 | 0.0027846 | 0.00069765 | -0.0027846 | -0.00069767
79 | 80 | 2.6585 | 1.0225 | 2.6829e-09 | 0 | 0 | 0 | 0 | 0 | 1 | -90 | 90 | 0.0027846 | 0.00069767 | -0.0027844 | -0.00069784