## bus_data
BUS_I | BUS_TYPE | Pd | Qd | Gs | Bs | area | Vm | Va | baseKV | zone | Vmax | Vmin
1 | 1 | 0.0034086 | 0.00085428 | 0 | 0 | 1 | 0.98675 | -0.093068 | 0.4 | 1 | 1.1 | 0.9
2 | 1 | 0.0020888 | 0.00052349 | 0 | 0 | 1 | 0.98577 | -0.10003 | 0.4 | 1 | 1.1 | 0.9
3 | 1 | 0.0023775 | 0.00059586 | 0 | 0 | 1 | 0.98701 | -0.09122 | 0.4 | 1 | 1.1 | 0.9
4 | 1 | 0 | 0 | 0 | 0 | 1 | 0.98482 | -0.10678 | 0.4 | 1 | 1.1 | 0.9
5 | 1 | 0.0026077 | 0.00065355 | 0 | 0 | 1 | 0.98787 | -0.085124 | 0.4 | 1 | 1.1 | 0.9
86 | 1 | 0.002584 | 0.00064762 | 0 | 0 | 1 | 0.9847 | -0.10761 | 0.4 | 1 | 1.1 | 0.9
85 | 1 | 0.0033402 | 0.00083713 | 0 | 0 | 1 | 0.98421 | -0.11107 | 0.4 | 1 | 1.1 | 0.9
95 | 1 | 0 | 0 | 0 | 0 | 1 | 0.98953 | -0.073412 | 0.4 | 1 | 1.1 | 0.9
87 | 1 | 0.0032913 | 0.00082487 | 0 | 0 | 1 | 0.98455 | -0.10868 | 0.4 | 1 | 1.1 | 0.9
83 | 1 | 0 | 0 | 0 | 0 | 1 | 0.9839 | -0.11329 | 0.4 | 1 | 1.1 | 0.9
96 | 1 | 0.0022701 | 0.00056894 | 0 | 0 | 1 | 0.98928 | -0.075193 | 0.4 | 1 | 1.1 | 0.9
91 | 1 | 0.0026118 | 0.00065458 | 0 | 0 | 1 | 0.99002 | -0.069942 | 0.4 | 1 | 1.1 | 0.9
6 | 1 | 0.00029009 | 7.2704e-05 | 0 | 0 | 1 | 0.97472 | -0.18091 | 0.4 | 1 | 1.1 | 0.9
7 | 1 | 0.0001701 | 4.2631e-05 | 0 | 0 | 1 | 0.9746 | -0.18178 | 0.4 | 1 | 1.1 | 0.9
8 | 1 | 0.00041908 | 0.00010503 | 0 | 0 | 1 | 0.97514 | -0.17785 | 0.4 | 1 | 1.1 | 0.9
9 | 1 | 0.00048709 | 0.00012208 | 0 | 0 | 1 | 0.97383 | -0.1875 | 0.4 | 1 | 1.1 | 0.9
10 | 1 | 0.00029783 | 7.4643e-05 | 0 | 0 | 1 | 0.97538 | -0.1761 | 0.4 | 1 | 1.1 | 0.9
13 | 1 | 0.00050349 | 0.00012619 | 0 | 0 | 1 | 0.97612 | -0.17064 | 0.4 | 1 | 1.1 | 0.9
47 | 1 | 0.00042339 | 0.00010611 | 0 | 0 | 1 | 0.98086 | -0.13599 | 0.4 | 1 | 1.1 | 0.9
23 | 1 | 0.0010001 | 0.00025065 | 0 | 0 | 1 | 0.97864 | -0.15216 | 0.4 | 1 | 1.1 | 0.9
46 | 1 | 0.00020115 | 5.0413e-05 | 0 | 0 | 1 | 0.98169 | -0.12995 | 0.4 | 1 | 1.1 | 0.9
11 | 1 | 0.00038772 | 9.7172e-05 | 0 | 0 | 1 | 0.9734 | -0.19064 | 0.4 | 1 | 1.1 | 0.9
31 | 1 | 0 | 0 | 0 | 0 | 1 | 0.97333 | -0.19119 | 0.4 | 1 | 1.1 | 0.9
12 | 1 | 0.00022466 | 5.6305e-05 | 0 | 0 | 1 | 0.97281 | -0.19493 | 0.4 | 1 | 1.1 | 0.9
32 | 1 | 0.00042276 | 0.00010595 | 0 | 0 | 1 | 0.97304 | -0.1934 | 0.4 | 1 | 1.1 | 0.9
35 | 1 | 0 | 0 | 0 | 0 | 1 | 0.97288 | -0.19454 | 0.4 | 1 | 1.1 | 0.9
14 | 1 | 0.00016581 | 4.1555e-05 | 0 | 0 | 1 | 0.97647 | -0.16808 | 0.4 | 1 | 1.1 | 0.9
16 | 1 | 0.00050166 | 0.00012573 | 0 | 0 | 1 | 0.97661 | -0.16697 | 0.4 | 1 | 1.1 | 0.9
17 | 1 | 0.00032482 | 8.1408e-05 | 0 | 0 | 1 | 0.97673 | -0.16614 | 0.4 | 1 | 1.1 | 0.9
18 | 1 | 0.00035232 | 8.8301e-05 | 0 | 0 | 1 | 0.9766 | -0.1671 | 0.4 | 1 | 1.1 | 0.9
15 | 1 | 0 | 0 | 0 | 0 | 1 | 0.97678 | -0.16579 | 0.4 | 1 | 1.1 | 0.9
44 | 1 | 0.0002438 | 6.1102e-05 | 0 | 0 | 1 | 0.97268 | -0.19587 | 0.4 | 1 | 1.1 | 0.9
19 | 1 | 0.00015236 | 3.8185e-05 | 0 | 0 | 1 | 0.97718 | -0.16281 | 0.4 | 1 | 1.1 | 0.9
20 | 1 | 0.0004275 | 0.00010714 | 0 | 0 | 1 | 0.9777 | -0.15906 | 0.4 | 1 | 1.1 | 0.9
45 | 1 | 0.00066373 | 0.00016635 | 0 | 0 | 1 | 0.97243 | -0.19772 | 0.4 | 1 | 1.1 | 0.9
21 | 1 | 0.00044055 | 0.00011041 | 0 | 0 | 1 | 0.97773 | -0.15882 | 0.4 | 1 | 1.1 | 0.9
22 | 1 | 0 | 0 | 0 | 0 | 1 | 0.97816 | -0.15563 | 0.4 | 1 | 1.1 | 0.9
24 | 1 | 0.00040711 | 0.00010203 | 0 | 0 | 1 | 0.97808 | -0.1562 | 0.4 | 1 | 1.1 | 0.9
25 | 1 | 0.00018684 | 4.6827e-05 | 0 | 0 | 1 | 0.97796 | -0.15714 | 0.4 | 1 | 1.1 | 0.9
26 | 1 | 0.00054544 | 0.0001367 | 0 | 0 | 1 | 0.97795 | -0.1572 | 0.4 | 1 | 1.1 | 0.9
42 | 1 | 0.00018033 | 4.5195e-05 | 0 | 0 | 1 | 0.97192 | -0.20148 | 0.4 | 1 | 1.1 | 0.9
43 | 1 | 0.00041498 | 0.000104 | 0 | 0 | 1 | 0.97223 | -0.1992 | 0.4 | 1 | 1.1 | 0.9
41 | 1 | 0.00035756 | 8.9613e-05 | 0 | 0 | 1 | 0.97103 | -0.20794 | 0.4 | 1 | 1.1 | 0.9
27 | 1 | 0.00019158 | 4.8014e-05 | 0 | 0 | 1 | 0.97013 | -0.21485 | 0.4 | 1 | 1.1 | 0.9
28 | 1 | 0.00014896 | 3.7333e-05 | 0 | 0 | 1 | 0.97011 | -0.21497 | 0.4 | 1 | 1.1 | 0.9
29 | 1 | 0.00033198 | 8.3201e-05 | 0 | 0 | 1 | 0.97016 | -0.2146 | 0.4 | 1 | 1.1 | 0.9
30 | 1 | 0.00052456 | 0.00013147 | 0 | 0 | 1 | 0.97033 | -0.21332 | 0.4 | 1 | 1.1 | 0.9
34 | 1 | 0 | 0 | 0 | 0 | 1 | 0.97205 | -0.20069 | 0.4 | 1 | 1.1 | 0.9
33 | 1 | 0.00025276 | 6.3347e-05 | 0 | 0 | 1 | 0.9716 | -0.204 | 0.4 | 1 | 1.1 | 0.9
38 | 1 | 0.0005687 | 0.00014253 | 0 | 0 | 1 | 0.97034 | -0.21329 | 0.4 | 1 | 1.1 | 0.9
37 | 1 | 0.00040601 | 0.00010176 | 0 | 0 | 1 | 0.97055 | -0.21173 | 0.4 | 1 | 1.1 | 0.9
36 | 1 | 0.00044169 | 0.0001107 | 0 | 0 | 1 | 0.97059 | -0.21145 | 0.4 | 1 | 1.1 | 0.9
39 | 1 | 0.0019919 | 0.00049922 | 0 | 0 | 1 | 0.97051 | -0.21168 | 0.4 | 1 | 1.1 | 0.9
40 | 1 | 0.00018584 | 4.6576e-05 | 0 | 0 | 1 | 0.97103 | -0.20795 | 0.4 | 1 | 1.1 | 0.9
100 | 1 | 0.00017978 | 4.5058e-05 | 0 | 0 | 1 | 0.98375 | -0.11496 | 0.4 | 1 | 1.1 | 0.9
101 | 1 | 0.0013425 | 0.00033646 | 0 | 0 | 1 | 0.98197 | -0.12775 | 0.4 | 1 | 1.1 | 0.9
99 | 1 | 0.000256 | 6.4159e-05 | 0 | 0 | 1 | 0.98449 | -0.10962 | 0.4 | 1 | 1.1 | 0.9
98 | 1 | 0.00054144 | 0.0001357 | 0 | 0 | 1 | 0.98488 | -0.10679 | 0.4 | 1 | 1.1 | 0.9
48 | 1 | 0.0021174 | 0.00053067 | 0 | 0 | 1 | 0.999 | -0.0070249 | 0.4 | 1 | 1.1 | 0.9
49 | 1 | 0 | 0 | 0 | 0 | 1 | 0.99913 | -0.0060901 | 0.4 | 1 | 1.1 | 0.9
51 | 3 | 0.0022496 | 0.00056381 | 0 | 0 | 1 | 1 | 0 | 0.4 | 1 | 1.1 | 0.9
52 | 1 | 0.0057805 | 0.0014487 | 0 | 0 | 1 | 0.99864 | -0.0095127 | 0.4 | 1 | 1.1 | 0.9
57 | 1 | 0 | 0 | 0 | 0 | 1 | 0.99874 | -0.0087692 | 0.4 | 1 | 1.1 | 0.9
53 | 1 | 0 | 0 | 0 | 0 | 1 | 0.98791 | -0.085066 | 0.4 | 1 | 1.1 | 0.9
54 | 1 | 0 | 0 | 0 | 0 | 1 | 0.98664 | -0.09417 | 0.4 | 1 | 1.1 | 0.9
97 | 1 | 0.0021771 | 0.00054563 | 0 | 0 | 1 | 0.98924 | -0.075542 | 0.4 | 1 | 1.1 | 0.9
59 | 1 | 0.0010942 | 0.00027423 | 0 | 0 | 1 | 0.99557 | -0.030944 | 0.4 | 1 | 1.1 | 0.9
55 | 1 | 0.0021881 | 0.0005484 | 0 | 0 | 1 | 0.99692 | -0.021449 | 0.4 | 1 | 1.1 | 0.9
56 | 1 | 0.0027185 | 0.00068132 | 0 | 0 | 1 | 0.99631 | -0.025694 | 0.4 | 1 | 1.1 | 0.9
58 | 1 | 0.0021415 | 0.0005367 | 0 | 0 | 1 | 0.99588 | -0.028715 | 0.4 | 1 | 1.1 | 0.9
79 | 1 | 0.0015884 | 0.00039808 | 0 | 0 | 1 | 0.99504 | -0.034596 | 0.4 | 1 | 1.1 | 0.9
60 | 1 | 0.001251 | 0.00031354 | 0 | 0 | 1 | 0.99499 | -0.035034 | 0.4 | 1 | 1.1 | 0.9
94 | 1 | 0.0028695 | 0.00071915 | 0 | 0 | 1 | 0.99347 | -0.045612 | 0.4 | 1 | 1.1 | 0.9
61 | 1 | 0.0018515 | 0.00046402 | 0 | 0 | 1 | 0.99309 | -0.048362 | 0.4 | 1 | 1.1 | 0.9
62 | 1 | 0.0033885 | 0.00084923 | 0 | 0 | 1 | 0.9923 | -0.053953 | 0.4 | 1 | 1.1 | 0.9
63 | 1 | 0.0031582 | 0.00079153 | 0 | 0 | 1 | 0.99174 | -0.057871 | 0.4 | 1 | 1.1 | 0.9
64 | 1 | 0 | 0 | 0 | 0 | 1 | 0.99153 | -0.059393 | 0.4 | 1 | 1.1 | 0.9
65 | 1 | 0.00062926 | 0.00015771 | 0 | 0 | 1 | 0.99125 | -0.061328 | 0.4 | 1 | 1.1 | 0.9
68 | 1 | 0 | 0 | 0 | 0 | 1 | 0.99013 | -0.069294 | 0.4 | 1 | 1.1 | 0.9
66 | 1 | 0.0030383 | 0.00076146 | 0 | 0 | 1 | 0.98899 | -0.077371 | 0.4 | 1 | 1.1 | 0.9
67 | 1 | 0.0011778 | 0.00029519 | 0 | 0 | 1 | 0.98872 | -0.079295 | 0.4 | 1 | 1.1 | 0.9
69 | 1 | 0.0015582 | 0.00039051 | 0 | 0 | 1 | 0.98861 | -0.080036 | 0.4 | 1 | 1.1 | 0.9
70 | 1 | 0.0031001 | 0.00077697 | 0 | 0 | 1 | 0.98844 | -0.081274 | 0.4 | 1 | 1.1 | 0.9
73 | 1 | 0.0066388 | 0.0016638 | 0 | 0 | 1 | 0.98227 | -0.12491 | 0.4 | 1 | 1.1 | 0.9
74 | 1 | 0.0011954 | 0.00029959 | 0 | 0 | 1 | 0.98251 | -0.12321 | 0.4 | 1 | 1.1 | 0.9
75 | 1 | 0.0018016 | 0.00045153 | 0 | 0 | 1 | 0.98252 | -0.12315 | 0.4 | 1 | 1.1 | 0.9
76 | 1 | 0 | 0 | 0 | 0 | 1 | 0.98299 | -0.1198 | 0.4 | 1 | 1.1 | 0.9
77 | 1 | 0.0014158 | 0.00035484 | 0 | 0 | 1 | 0.98296 | -0.11999 | 0.4 | 1 | 1.1 | 0.9
78 | 1 | 0.001734 | 0.00043457 | 0 | 0 | 1 | 0.98346 | -0.11644 | 0.4 | 1 | 1.1 | 0.9
80 | 1 | 0.0009078 | 0.00022752 | 0 | 0 | 1 | 0.98286 | -0.12071 | 0.4 | 1 | 1.1 | 0.9
84 | 1 | 0.0010295 | 0.00025803 | 0 | 0 | 1 | 0.98354 | -0.11588 | 0.4 | 1 | 1.1 | 0.9
93 | 1 | 0.0023265 | 0.00058308 | 0 | 0 | 1 | 0.99252 | -0.052321 | 0.4 | 1 | 1.1 | 0.9
81 | 1 | 0.0024989 | 0.00062628 | 0 | 0 | 1 | 0.98371 | -0.1147 | 0.4 | 1 | 1.1 | 0.9
82 | 1 | 0.0012248 | 0.00030696 | 0 | 0 | 1 | 0.98383 | -0.11383 | 0.4 | 1 | 1.1 | 0.9
88 | 1 | 0.0021691 | 0.00054362 | 0 | 0 | 1 | 0.99114 | -0.062065 | 0.4 | 1 | 1.1 | 0.9
89 | 1 | 0.00078319 | 0.00019629 | 0 | 0 | 1 | 0.99114 | -0.062069 | 0.4 | 1 | 1.1 | 0.9
90 | 1 | 0.0016221 | 0.00040654 | 0 | 0 | 1 | 0.99159 | -0.058878 | 0.4 | 1 | 1.1 | 0.9
92 | 1 | 0.0020492 | 0.00051358 | 0 | 0 | 1 | 0.99201 | -0.055906 | 0.4 | 1 | 1.1 | 0.9
102 | 1 | 0.00090617 | 0.00022711 | 0 | 0 | 1 | 0.98176 | -0.12921 | 0.4 | 1 | 1.1 | 0.9
106 | 1 | 0.0008187 | 0.00020519 | 0 | 0 | 1 | 0.98138 | -0.13191 | 0.4 | 1 | 1.1 | 0.9
105 | 1 | 0 | 0 | 0 | 0 | 1 | 0.98119 | -0.13333 | 0.4 | 1 | 1.1 | 0.9
103 | 1 | 0.0015253 | 0.00038228 | 0 | 0 | 1 | 0.98101 | -0.13462 | 0.4 | 1 | 1.1 | 0.9
104 | 1 | 0.00097428 | 0.00024418 | 0 | 0 | 1 | 0.98114 | -0.13367 | 0.4 | 1 | 1.1 | 0.9

## generator_data
GEN_BUS | PG | QG | QMAX | QMIN | VG | MBASE | GEN_STATUS | PMAX | PMIN
51 | 0.11931 | 0.030014 | 10 | -10 | 1 | 100 | 1 | 10 | 0

## branch_data
F_BUS | T_BUS | BR_R | BR_X | BR_B | RATE_A | RATE_B | RATE_C | TAP | SHIFT | BR_STATUS | ANGMIN | ANGMAX | P_in | Q_in | P_out | Q_out
1 | 2 | 2.9632 | 1.1397 | 2.9904e-09 | 0 | 0 | 0 | 0 | 0 | 1 | -90 | 90 | 0.029844 | 0.0074875 | -0.029815 | -0.0074768
1 | 3 | 0.70637 | 0.27168 | 7.1285e-10 | 0 | 0 | 0 | 0 | 0 | 1 | -90 | 90 | -0.033253 | -0.0083418 | 0.033261 | 0.008345
2 | 4 | 3.0789 | 1.1842 | 3.1071e-09 | 0 | 0 | 0 | 0 | 0 | 1 | -90 | 90 | 0.027726 | 0.0069533 | -0.027701 | -0.0069436
3 | 5 | 2.1762 | 0.83698 | 2.1961e-09 | 0 | 0 | 0 | 0 | 0 | 1 | -90 | 90 | -0.035639 | -0.0089409 | 0.035669 | 0.0089523
4 | 86 | 1.7906 | 0.68869 | 1.807e-09 | 0 | 0 | 0 | 0 | 0 | 1 | -90 | 90 | 0.0058765 | 0.0014724 | -0.0058758 | -0.0014723
4 | 85 | 2.4883 | 0.95702 | 2.5111e-09 | 0 | 0 | 0 | 0 | 0 | 1 | -90 | 90 | 0.021824 | 0.0054712 | -0.021811 | -0.0054665
5 | 95 | 3.906 | 1.5023 | 3.9419e-09 | 0 | 0 | 0 | 0 | 0 | 1 | -90 | 90 | -0.038276 | -0.0096058 | 0.038339 | 0.0096294
86 | 87 | 4.1024 | 1.5778 | 4.14e-09 | 0 | 0 | 0 | 0 | 0 | 1 | -90 | 90 | 0.0032918 | 0.00082466 | -0.0032913 | -0.00082488
85 | 83 | 1.5097 | 0.58066 | 1.5236e-09 | 0 | 0 | 0 | 0 | 0 | 1 | -90 | 90 | 0.018471 | 0.0046294 | -0.018465 | -0.0046273
95 | 96 | 0.84932 | 0.32666 | 2.5714e-09 | 0 | 0 | 0 | 0 | 0 | 1 | -90 | 90 | 0.026512 | 0.0066139 | -0.026506 | -0.0066117
95 | 91 | 0.68186 | 0.26225 | 2.0643e-09 | 0 | 0 | 0 | 0 | 0 | 1 | -90 | 90 | -0.064851 | -0.016243 | 0.064882 | 0.016255
83 | 84 | 2.2225 | 0.85481 | 2.2429e-09 | 0 | 0 | 0 | 0 | 0 | 1 | -90 | 90 | 0.014741 | 0.0036945 | -0.014736 | -0.0036927
83 | 82 | 1.8409 | 0.70803 | 1.8578e-09 | 0 | 0 | 0 | 0 | 0 | 1 | -90 | 90 | 0.0037242 | 0.00093285 | -0.0037239 | -0.00093293
96 | 97 | 0.18218 | 0.070069 | 5.5155e-10 | 0 | 0 | 0 | 0 | 0 | 1 | -90 | 90 | 0.024236 | 0.0060428 | -0.024235 | -0.0060424
91 | 89 | 1.49 | 0.57308 | 4.511e-09 | 0 | 0 | 0 | 0 | 0 | 1 | -90 | 90 | -0.067494 | -0.01691 | 0.067568 | 0.016938
6 | 7 | 1.2163 | 0.46781 | 3.6824e-09 | 0 | 0 | 0 | 0 | 0 | 1 | -90 | 90 | 0.0086247 | 0.0021318 | -0.0086237 | -0.0021317
6 | 8 | 4.145 | 1.5942 | 1.2549e-08 | 0 | 0 | 0 | 0 | 0 | 1 | -90 | 90 | -0.0089148 | -0.0022045 | 0.0089185 | 0.0022047
7 | 9 | 8.1507 | 3.1349 | 2.4676e-08 | 0 | 0 | 0 | 0 | 0 | 1 | -90 | 90 | 0.0084536 | 0.0020891 | -0.0084471 | -0.002089
8 | 10 | 2.2706 | 0.87329 | 6.8742e-09 | 0 | 0 | 0 | 0 | 0 | 1 | -90 | 90 | -0.0093375 | -0.0023097 | 0.0093398 | 0.0023099
9 | 11 | 8.2102 | 3.1578 | 2.4857e-08 | 0 | 0 | 0 | 0 | 0 | 1 | -90 | 90 | 0.0046611 | 0.0011575 | -0.0046591 | -0.0011591
9 | 31 | 13.3744 | 5.144 | 4.0491e-08 | 0 | 0 | 0 | 0 | 0 | 1 | -90 | 90 | 0.0032989 | 0.0008094 | -0.0032972 | -0.00081261
10 | 13 | 6.8591 | 2.6381 | 2.0766e-08 | 0 | 0 | 0 | 0 | 0 | 1 | -90 | 90 | -0.0096376 | -0.0023846 | 0.0096447 | 0.0023853
13 | 14 | 3.0589 | 1.1765 | 9.261e-09 | 0 | 0 | 0 | 0 | 0 | 1 | -90 | 90 | -0.010148 | -0.0025115 | 0.010152 | 0.002512
47 | 23 | 13.5009 | 5.1926 | 4.0874e-08 | 0 | 0 | 0 | 0 | 0 | 1 | -90 | 90 | 0.014715 | 0.0036506 | -0.014682 | -0.0036421
47 | 46 | 4.909 | 1.8881 | 1.4862e-08 | 0 | 0 | 0 | 0 | 0 | 1 | -90 | 90 | -0.015138 | -0.0037567 | 0.015151 | 0.0037601
23 | 22 | 3.1028 | 1.1934 | 9.3937e-09 | 0 | 0 | 0 | 0 | 0 | 1 | -90 | 90 | 0.013682 | 0.0033915 | -0.013676 | -0.0033899
46 | 100 | 12.0532 | 4.6358 | 3.6491e-08 | 0 | 0 | 0 | 0 | 0 | 1 | -90 | 90 | -0.015352 | -0.0038105 | 0.015383 | 0.003819
11 | 12 | 12.2125 | 4.6971 | 2.4649e-08 | 0 | 0 | 0 | 0 | 0 | 1 | -90 | 90 | 0.0042714 | 0.0010619 | -0.0042689 | -0.0010633
31 | 32 | 8.0101 | 3.0808 | 2.4251e-08 | 0 | 0 | 0 | 0 | 0 | 1 | -90 | 90 | 0.0032972 | 0.00081261 | -0.0032963 | -0.00081453
12 | 44 | 2.8259 | 1.0869 | 2.8518e-09 | 0 | 0 | 0 | 0 | 0 | 1 | -90 | 90 | 0.0040443 | 0.001007 | -0.0040438 | -0.001007
32 | 35 | 4.7594 | 1.8305 | 4.8031e-09 | 0 | 0 | 0 | 0 | 0 | 1 | -90 | 90 | 0.0028735 | 0.00070858 | -0.0028731 | -0.00070886
35 | 34 | 25.726 | 9.8946 | 2.5962e-08 | 0 | 0 | 0 | 0 | 0 | 1 | -90 | 90 | 0.0028731 | 0.00070887 | -0.0028707 | -0.0007104
14 | 15 | 2.6925 | 1.0356 | 8.1518e-09 | 0 | 0 | 0 | 0 | 0 | 1 | -90 | 90 | -0.010317 | -0.0025535 | 0.010321 | 0.002554
16 | 17 | 11.9765 | 4.6063 | 1.2086e-08 | 0 | 0 | 0 | 0 | 0 | 1 | -90 | 90 | -0.00085398 | -0.0002136 | 0.00085408 | 0.00021248
16 | 18 | 4.5341 | 1.7439 | 4.5757e-09 | 0 | 0 | 0 | 0 | 0 | 1 | -90 | 90 | 0.00035232 | 8.7867e-05 | -0.00035232 | -8.8301e-05
17 | 15 | 3.6806 | 1.4156 | 3.7144e-09 | 0 | 0 | 0 | 0 | 0 | 1 | -90 | 90 | -0.0011789 | -0.00029389 | 0.001179 | 0.00029356
15 | 19 | 3.1494 | 1.2113 | 9.535e-09 | 0 | 0 | 0 | 0 | 0 | 1 | -90 | 90 | -0.0115 | -0.0028475 | 0.011504 | 0.0028484
44 | 45 | 5.9282 | 2.2801 | 5.9826e-09 | 0 | 0 | 0 | 0 | 0 | 1 | -90 | 90 | 0.0038 | 0.00094593 | -0.003799 | -0.00094613
19 | 20 | 3.9145 | 1.5056 | 1.1851e-08 | 0 | 0 | 0 | 0 | 0 | 1 | -90 | 90 | -0.011657 | -0.0028866 | 0.011663 | 0.0028877
20 | 21 | 0.2431 | 0.093499 | 7.3598e-10 | 0 | 0 | 0 | 0 | 0 | 1 | -90 | 90 | -0.01209 | -0.0029949 | 0.01209 | 0.002995
45 | 43 | 5.7532 | 2.2128 | 5.806e-09 | 0 | 0 | 0 | 0 | 0 | 1 | -90 | 90 | 0.0031353 | 0.00077978 | -0.0031347 | -0.00078009
21 | 22 | 3.0997 | 1.1922 | 9.3843e-09 | 0 | 0 | 0 | 0 | 0 | 1 | -90 | 90 | -0.012531 | -0.0031054 | 0.012536 | 0.0031065
22 | 24 | 6.1282 | 2.357 | 6.1844e-09 | 0 | 0 | 0 | 0 | 0 | 1 | -90 | 90 | 0.0011396 | 0.00028337 | -0.0011395 | -0.00028393
24 | 25 | 15.8097 | 6.0806 | 1.5955e-08 | 0 | 0 | 0 | 0 | 0 | 1 | -90 | 90 | 0.00073238 | 0.0001819 | -0.00073228 | -0.00018339
25 | 26 | 1.481 | 0.56963 | 1.4946e-09 | 0 | 0 | 0 | 0 | 0 | 1 | -90 | 90 | 0.00054544 | 0.00013656 | -0.00054544 | -0.0001367
42 | 43 | 10.1588 | 3.9072 | 1.0252e-08 | 0 | 0 | 0 | 0 | 0 | 1 | -90 | 90 | -0.0027188 | -0.00067673 | 0.0027197 | 0.00067609
42 | 41 | 31.0316 | 11.9352 | 3.1316e-08 | 0 | 0 | 0 | 0 | 0 | 1 | -90 | 90 | 0.0025385 | 0.00063153 | -0.0025363 | -0.00063363
41 | 40 | 0.052549 | 0.020211 | 5.3031e-11 | 0 | 0 | 0 | 0 | 0 | 1 | -90 | 90 | 0.0021787 | 0.00054401 | -0.0021787 | -0.00054402
27 | 28 | 9.8216 | 3.7775 | 9.9117e-09 | 0 | 0 | 0 | 0 | 0 | 1 | -90 | 90 | 0.00014896 | 3.6401e-05 | -0.00014895 | -3.7333e-05
27 | 29 | 8.5732 | 3.2974 | 8.6519e-09 | 0 | 0 | 0 | 0 | 0 | 1 | -90 | 90 | -0.00034053 | -8.4415e-05 | 0.00034054 | 8.3605e-05
29 | 30 | 22.6278 | 8.703 | 2.2835e-08 | 0 | 0 | 0 | 0 | 0 | 1 | -90 | 90 | -0.00067251 | -0.00016681 | 0.00067263 | 0.0001647
30 | 38 | 0.37812 | 0.14543 | 3.8159e-10 | 0 | 0 | 0 | 0 | 0 | 1 | -90 | 90 | -0.0011972 | -0.00029617 | 0.0011972 | 0.00029614
34 | 33 | 13.8479 | 5.3261 | 1.3975e-08 | 0 | 0 | 0 | 0 | 0 | 1 | -90 | 90 | 0.0028707 | 0.00071041 | -0.0028694 | -0.00071123
33 | 36 | 34.3704 | 13.2194 | 3.4686e-08 | 0 | 0 | 0 | 0 | 0 | 1 | -90 | 90 | 0.0026167 | 0.00064789 | -0.002614 | -0.00065014
38 | 37 | 10.5919 | 4.0738 | 1.0689e-08 | 0 | 0 | 0 | 0 | 0 | 1 | -90 | 90 | -0.0017659 | -0.00043867 | 0.0017662 | 0.0004378
37 | 36 | 1.5788 | 0.60724 | 1.5933e-09 | 0 | 0 | 0 | 0 | 0 | 1 | -90 | 90 | -0.0021722 | -0.00053956 | 0.0021723 | 0.00053944
39 | 40 | 22.8507 | 8.7887 | 2.306e-08 | 0 | 0 | 0 | 0 | 0 | 1 | -90 | 90 | -0.0019919 | -0.00049922 | 0.0019929 | 0.00049744
100 | 101 | 28.7233 | 11.0474 | 2.8987e-08 | 0 | 0 | 0 | 0 | 0 | 1 | -90 | 90 | 0.0055796 | 0.0013943 | -0.0055698 | -0.0013933
100 | 99 | 3.1449 | 1.2096 | 9.5212e-09 | 0 | 0 | 0 | 0 | 0 | 1 | -90 | 90 | -0.021142 | -0.0052583 | 0.021158 | 0.0052633
101 | 102 | 4.3238 | 1.663 | 4.3634e-09 | 0 | 0 | 0 | 0 | 0 | 1 | -90 | 90 | 0.0042273 | 0.0010568 | -0.0042265 | -0.0010569
99 | 98 | 1.6435 | 0.6321 | 4.9756e-09 | 0 | 0 | 0 | 0 | 0 | 1 | -90 | 90 | -0.021414 | -0.0053275 | 0.021422 | 0.0053302
98 | 54 | 7.1775 | 2.7606 | 2.173e-08 | 0 | 0 | 0 | 0 | 0 | 1 | -90 | 90 | -0.021963 | -0.0054658 | 0.022001 | 0.0054783
48 | 49 | 5.7342 | 2.2054 | 5.7868e-09 | 0 | 0 | 0 | 0 | 0 | 1 | -90 | 90 | -0.0021174 | -0.00053067 | 0.0021177 | 0.0005302
49 | 51 | 10.0178 | 3.853 | 1.011e-08 | 0 | 0 | 0 | 0 | 0 | 1 | -90 | 90 | -0.0079009 | -0.0019792 | 0.0079076 | 0.0019808
49 | 52 | 7.6913 | 2.9582 | 7.7619e-09 | 0 | 0 | 0 | 0 | 0 | 1 | -90 | 90 | 0.0057833 | 0.001449 | -0.0057805 | -0.0014487
51 | 57 | 1.0532 | 0.40507 | 3.1885e-09 | 0 | 0 | 0 | 0 | 0 | 1 | -90 | 90 | 0.10916 | 0.027469 | -0.10902 | -0.027418
57 | 59 | 14.1504 | 5.4425 | 1.428e-08 | 0 | 0 | 0 | 0 | 0 | 1 | -90 | 90 | 0.0204 | 0.0051259 | -0.020337 | -0.0051032
57 | 55 | 1.8685 | 0.71864 | 5.6568e-09 | 0 | 0 | 0 | 0 | 0 | 1 | -90 | 90 | 0.088624 | 0.022292 | -0.088467 | -0.022233
53 | 54 | 5.1895 | 1.996 | 1.5711e-08 | 0 | 0 | 0 | 0 | 0 | 1 | -90 | 90 | 0.022029 | 0.0054873 | -0.022001 | -0.0054783
53 | 97 | 5.4398 | 2.0922 | 1.6469e-08 | 0 | 0 | 0 | 0 | 0 | 1 | -90 | 90 | -0.022029 | -0.0054873 | 0.022058 | 0.0054967
59 | 60 | 2.7487 | 1.0572 | 2.7739e-09 | 0 | 0 | 0 | 0 | 0 | 1 | -90 | 90 | 0.019243 | 0.004829 | -0.019232 | -0.004825
55 | 56 | 0.63991 | 0.24612 | 1.9374e-09 | 0 | 0 | 0 | 0 | 0 | 1 | -90 | 90 | 0.086279 | 0.021684 | -0.086228 | -0.021665
56 | 58 | 0.46981 | 0.1807 | 1.4224e-09 | 0 | 0 | 0 | 0 | 0 | 1 | -90 | 90 | 0.08351 | 0.020984 | -0.083475 | -0.02097
58 | 79 | 0.93749 | 0.36057 | 2.8383e-09 | 0 | 0 | 0 | 0 | 0 | 1 | -90 | 90 | 0.081333 | 0.020434 | -0.081267 | -0.020408
79 | 94 | 1.7872 | 0.68739 | 5.4108e-09 | 0 | 0 | 0 | 0 | 0 | 1 | -90 | 90 | 0.079678 | 0.02001 | -0.079556 | -0.019964
60 | 61 | 9.5624 | 3.6778 | 9.6501e-09 | 0 | 0 | 0 | 0 | 0 | 1 | -90 | 90 | 0.017981 | 0.0045115 | -0.017948 | -0.0044997
94 | 93 | 1.1265 | 0.43327 | 3.4105e-09 | 0 | 0 | 0 | 0 | 0 | 1 | -90 | 90 | 0.076687 | 0.019245 | -0.076616 | -0.019218
61 | 62 | 4.4615 | 1.716 | 4.5024e-09 | 0 | 0 | 0 | 0 | 0 | 1 | -90 | 90 | 0.016097 | 0.0040357 | -0.016084 | -0.0040313
62 | 63 | 3.9573 | 1.522 | 3.9936e-09 | 0 | 0 | 0 | 0 | 0 | 1 | -90 | 90 | 0.012696 | 0.0031821 | -0.012689 | -0.0031798
63 | 64 | 2.0458 | 0.78685 | 2.0646e-09 | 0 | 0 | 0 | 0 | 0 | 1 | -90 | 90 | 0.0095305 | 0.0023883 | -0.0095285 | -0.0023877
64 | 65 | 2.5995 | 0.9998 | 2.6233e-09 | 0 | 0 | 0 | 0 | 0 | 1 | -90 | 90 | 0.0095285 | 0.0023877 | -0.009526 | -0.002387
65 | 68 | 11.4473 | 4.4028 | 1.1552e-08 | 0 | 0 | 0 | 0 | 0 | 1 | -90 | 90 | 0.0088967 | 0.0022293 | -0.0088869 | -0.0022267
68 | 66 | 11.5924 | 4.4586 | 1.1699e-08 | 0 | 0 | 0 | 0 | 0 | 1 | -90 | 90 | 0.0088869 | 0.0022267 | -0.008877 | -0.002224
66 | 67 | 4.1945 | 1.6133 | 4.233e-09 | 0 | 0 | 0 | 0 | 0 | 1 | -90 | 90 | 0.0058387 | 0.0014625 | -0.0058371 | -0.0014624
67 | 69 | 2.0234 | 0.77823 | 2.042e-09 | 0 | 0 | 0 | 0 | 0 | 1 | -90 | 90 | 0.0046593 | 0.0011672 | -0.0046588 | -0.0011672
69 | 70 | 5.0799 | 1.9538 | 5.1265e-09 | 0 | 0 | 0 | 0 | 0 | 1 | -90 | 90 | 0.0031007 | 0.00077667 | -0.0031001 | -0.00077697
73 | 74 | 3.2061 | 1.2331 | 3.2356e-09 | 0 | 0 | 0 | 0 | 0 | 1 | -90 | 90 | -0.0066388 | -0.0016638 | 0.0066403 | 0.0016641
74 | 75 | 0.1084 | 0.041693 | 1.094e-10 | 0 | 0 | 0 | 0 | 0 | 1 | -90 | 90 | -0.0078357 | -0.0019637 | 0.0078358 | 0.0019637
75 | 76 | 4.3664 | 1.6794 | 4.4065e-09 | 0 | 0 | 0 | 0 | 0 | 1 | -90 | 90 | -0.0096374 | -0.0024153 | 0.0096419 | 0.0024166
76 | 77 | 1.0296 | 0.396 | 1.0391e-09 | 0 | 0 | 0 | 0 | 0 | 1 | -90 | 90 | 0.0023238 | 0.00058135 | -0.0023237 | -0.00058143
76 | 78 | 3.5286 | 1.3572 | 3.561e-09 | 0 | 0 | 0 | 0 | 0 | 1 | -90 | 90 | -0.011966 | -0.0029979 | 0.011971 | 0.0029997
77 | 80 | 9.8837 | 3.8014 | 9.9744e-09 | 0 | 0 | 0 | 0 | 0 | 1 | -90 | 90 | 0.00090789 | 0.00022659 | -0.0009078 | -0.00022752
78 | 84 | 0.51487 | 0.19803 | 5.1959e-10 | 0 | 0 | 0 | 0 | 0 | 1 | -90 | 90 | -0.013705 | -0.0034343 | 0.013706 | 0.0034346
93 | 92 | 0.61992 | 0.23843 | 1.8768e-09 | 0 | 0 | 0 | 0 | 0 | 1 | -90 | 90 | 0.074289 | 0.018635 | -0.074252 | -0.018621
81 | 82 | 4.3727 | 1.6818 | 4.4128e-09 | 0 | 0 | 0 | 0 | 0 | 1 | -90 | 90 | -0.0024989 | -0.00062628 | 0.0024992 | 0.00062597
88 | 89 | 0.00075268 | 0.00028949 | 2.2788e-12 | 0 | 0 | 0 | 0 | 0 | 1 | -90 | 90 | 0.068351 | 0.017134 | -0.068351 | -0.017134
88 | 90 | 0.57874 | 0.22259 | 1.7522e-09 | 0 | 0 | 0 | 0 | 0 | 1 | -90 | 90 | -0.07052 | -0.017677 | 0.070551 | 0.017689
90 | 92 | 0.5279 | 0.20304 | 1.5982e-09 | 0 | 0 | 0 | 0 | 0 | 1 | -90 | 90 | -0.072173 | -0.018096 | 0.072203 | 0.018107
102 | 106 | 10.1822 | 3.9162 | 1.0276e-08 | 0 | 0 | 0 | 0 | 0 | 1 | -90 | 90 | 0.0033203 | 0.00082983 | -0.0033191 | -0.00083034
106 | 105 | 7.0813 | 2.7236 | 7.1462e-09 | 0 | 0 | 0 | 0 | 0 | 1 | -90 | 90 | 0.0025004 | 0.00062516 | -0.0024999 | -0.00062566
105 | 104 | 1.7087 | 0.65721 | 1.7244e-09 | 0 | 0 | 0 | 0 | 0 | 1 | -90 | 90 | 0.0024999 | 0.00062566 | -0.0024998 | -0.00062578
103 | 104 | 7.8047 | 3.0018 | 7.8763e-09 | 0 | 0 | 0 | 0 | 0 | 1 | -90 | 90 | -0.0015253 | -0.00038228 | 0.0015255 | 0.0003816