## bus_data
BUS_I | BUS_TYPE | Pd | Qd | Gs | Bs | area | Vm | Va | baseKV | zone | Vmax | Vmin
20 | 1 | 0.0018032 | 0.00045193 | 0 | 0 | 1 | 0.99466 | -0.037505 | 0.4 | 1 | 1.1 | 0.9
44 | 1 | 0 | 0 | 0 | 0 | 1 | 0.99497 | -0.035286 | 0.4 | 1 | 1.1 | 0.9
22 | 1 | 0.0022554 | 0.00056526 | 0 | 0 | 1 | 0.99639 | -0.025306 | 0.4 | 1 | 1.1 | 0.9
23 | 1 | 0.0038499 | 0.00096488 | 0 | 0 | 1 | 0.99624 | -0.026351 | 0.4 | 1 | 1.1 | 0.9
24 | 1 | 0 | 0 | 0 | 0 | 1 | 0.99771 | -0.016049 | 0.4 | 1 | 1.1 | 0.9
25 | 1 | 0.0031646 | 0.00079312 | 0 | 0 | 1 | 0.99591 | -0.028653 | 0.4 | 1 | 1.1 | 0.9
26 | 1 | 0.0031123 | 0.00078 | 0 | 0 | 1 | 0.9995 | -0.0034896 | 0.4 | 1 | 1.1 | 0.9
27 | 1 | 0.0015493 | 0.00038829 | 0 | 0 | 1 | 0.99556 | -0.031167 | 0.4 | 1 | 1.1 | 0.9
29 | 1 | 0.0029902 | 0.00074942 | 0 | 0 | 1 | 0.99965 | -0.0024215 | 0.4 | 1 | 1.1 | 0.9
28 | 1 | 0.0012489 | 0.00031301 | 0 | 0 | 1 | 0.99555 | -0.031247 | 0.4 | 1 | 1.1 | 0.9
41 | 1 | 0.0028429 | 0.0007125 | 0 | 0 | 1 | 0.99529 | -0.033073 | 0.4 | 1 | 1.1 | 0.9
30 | 3 | 0 | 0 | 0 | 0 | 1 | 1 | 0 | 0.4 | 1 | 1.1 | 0.9
31 | 1 | 0.0032884 | 0.00082414 | 0 | 0 | 1 | 0.99959 | -0.0028441 | 0.4 | 1 | 1.1 | 0.9
32 | 1 | 0.0013059 | 0.00032729 | 0 | 0 | 1 | 0.99965 | -0.0024649 | 0.4 | 1 | 1.1 | 0.9
35 | 1 | 0.0030844 | 0.00077303 | 0 | 0 | 1 | 0.99894 | -0.0074241 | 0.4 | 1 | 1.1 | 0.9
39 | 1 | 0.0023848 | 0.00059768 | 0 | 0 | 1 | 0.99962 | -0.0026412 | 0.4 | 1 | 1.1 | 0.9
33 | 1 | 0.0032781 | 0.00082157 | 0 | 0 | 1 | 0.99886 | -0.0079781 | 0.4 | 1 | 1.1 | 0.9
34 | 1 | 0.003102 | 0.00077744 | 0 | 0 | 1 | 0.9986 | -0.0098225 | 0.4 | 1 | 1.1 | 0.9
36 | 1 | 0.0030903 | 0.00077449 | 0 | 0 | 1 | 0.99852 | -0.010401 | 0.4 | 1 | 1.1 | 0.9
37 | 1 | 0.0021852 | 0.00054767 | 0 | 0 | 1 | 0.99843 | -0.010967 | 0.4 | 1 | 1.1 | 0.9
38 | 1 | 0.0024253 | 0.00060785 | 0 | 0 | 1 | 0.99839 | -0.011307 | 0.4 | 1 | 1.1 | 0.9
40 | 1 | 0.0013054 | 0.00032716 | 0 | 0 | 1 | 0.99962 | -0.0026697 | 0.4 | 1 | 1.1 | 0.9
42 | 1 | 0.0023291 | 0.00058373 | 0 | 0 | 1 | 0.99503 | -0.03485 | 0.4 | 1 | 1.1 | 0.9
43 | 1 | 0.00060582 | 0.00015183 | 0 | 0 | 1 | 0.995 | -0.035064 | 0.4 | 1 | 1.1 | 0.9

## generator_data
GEN_BUS | PG | QG | QMAX | QMIN | VG | MBASE | GEN_STATUS | PMAX | PMIN
30 | 0.051313 | 0.012868 | 10 | -10 | 1 | 100 | 1 | 10 | 0

## branch_data
F_BUS | T_BUS | BR_R | BR_X | BR_B | RATE_A | RATE_B | RATE_C | TAP | SHIFT | BR_STATUS | ANGMIN | ANGMAX | P_in | Q_in | P_out | Q_out
20 | 44 | 15.8053 | 6.079 | 1.595e-08 | 0 | 0 | 0 | 0 | 0 | 1 | -90 | 90 | -0.0018032 | -0.00045193 | 0.0018038 | 0.00045056
44 | 43 | 1.5813 | 0.60819 | 1.5958e-09 | 0 | 0 | 0 | 0 | 0 | 1 | -90 | 90 | -0.0018038 | -0.00045056 | 0.0018038 | 0.00045043
22 | 23 | 0.77598 | 0.29845 | 7.831e-10 | 0 | 0 | 0 | 0 | 0 | 1 | -90 | 90 | 0.017408 | 0.0043615 | -0.017406 | -0.0043606
22 | 24 | 6.092 | 2.3431 | 6.1479e-09 | 0 | 0 | 0 | 0 | 0 | 1 | -90 | 90 | -0.019663 | -0.0049268 | 0.019689 | 0.0049359
23 | 25 | 2.1929 | 0.84342 | 2.213e-09 | 0 | 0 | 0 | 0 | 0 | 1 | -90 | 90 | 0.013556 | 0.0033958 | -0.013551 | -0.0033943
24 | 26 | 8.289 | 3.1881 | 8.3651e-09 | 0 | 0 | 0 | 0 | 0 | 1 | -90 | 90 | -0.019689 | -0.0049359 | 0.019723 | 0.0049482
25 | 27 | 3.1214 | 1.2005 | 3.1501e-09 | 0 | 0 | 0 | 0 | 0 | 1 | -90 | 90 | 0.010387 | 0.0026012 | -0.010383 | -0.0026001
26 | 29 | 0.60981 | 0.23454 | 6.1541e-10 | 0 | 0 | 0 | 0 | 0 | 1 | -90 | 90 | -0.022835 | -0.0057282 | 0.022839 | 0.0057295
27 | 28 | 0.11742 | 0.045162 | 1.185e-10 | 0 | 0 | 0 | 0 | 0 | 1 | -90 | 90 | 0.0088338 | 0.0022118 | -0.0088337 | -0.0022118
29 | 30 | 1.2227 | 0.47026 | 1.2339e-09 | 0 | 0 | 0 | 0 | 0 | 1 | -90 | 90 | -0.025829 | -0.0064789 | 0.025838 | 0.0064821
28 | 41 | 3.0999 | 1.1923 | 3.1284e-09 | 0 | 0 | 0 | 0 | 0 | 1 | -90 | 90 | 0.0075848 | 0.0018988 | -0.0075829 | -0.0018984
41 | 42 | 4.8218 | 1.8545 | 4.866e-09 | 0 | 0 | 0 | 0 | 0 | 1 | -90 | 90 | 0.00474 | 0.0011859 | -0.0047388 | -0.0011859
30 | 31 | 1.8097 | 0.69604 | 1.8263e-09 | 0 | 0 | 0 | 0 | 0 | 1 | -90 | 90 | 0.020478 | 0.0051341 | -0.02047 | -0.0051312
30 | 32 | 6.4202 | 2.4693 | 6.4791e-09 | 0 | 0 | 0 | 0 | 0 | 1 | -90 | 90 | 0.0049978 | 0.0012521 | -0.0049961 | -0.0012521
31 | 35 | 3.469 | 1.3342 | 3.5009e-09 | 0 | 0 | 0 | 0 | 0 | 1 | -90 | 90 | 0.017181 | 0.0043071 | -0.01717 | -0.0043032
32 | 39 | 0.62174 | 0.23913 | 6.2744e-10 | 0 | 0 | 0 | 0 | 0 | 1 | -90 | 90 | 0.0036902 | 0.00092478 | -0.0036901 | -0.00092481
35 | 33 | 0.51119 | 0.19661 | 5.1588e-10 | 0 | 0 | 0 | 0 | 0 | 1 | -90 | 90 | 0.014086 | 0.0035302 | -0.014085 | -0.0035298
39 | 40 | 0.2848 | 0.10954 | 2.8741e-10 | 0 | 0 | 0 | 0 | 0 | 1 | -90 | 90 | 0.0013054 | 0.00032713 | -0.0013054 | -0.00032716
33 | 34 | 2.2174 | 0.85283 | 2.2377e-09 | 0 | 0 | 0 | 0 | 0 | 1 | -90 | 90 | 0.010807 | 0.0027083 | -0.010804 | -0.0027074
34 | 36 | 0.9749 | 0.37496 | 9.8385e-10 | 0 | 0 | 0 | 0 | 0 | 1 | -90 | 90 | 0.0077019 | 0.00193 | -0.0077013 | -0.0019298
36 | 37 | 1.5939 | 0.61303 | 1.6085e-09 | 0 | 0 | 0 | 0 | 0 | 1 | -90 | 90 | 0.004611 | 0.0011554 | -0.0046107 | -0.0011554
37 | 38 | 1.8184 | 0.69939 | 1.8351e-09 | 0 | 0 | 0 | 0 | 0 | 1 | -90 | 90 | 0.0024254 | 0.00060771 | -0.0024253 | -0.00060785
42 | 43 | 1.1409 | 0.43879 | 1.1513e-09 | 0 | 0 | 0 | 0 | 0 | 1 | -90 | 90 | 0.0024097 | 0.00060217 | -0.0024096 | -0.00060226