## bus_data
BUS_I | BUS_TYPE | Pd | Qd | Gs | Bs | area | Vm | Va | baseKV | zone | Vmax | Vmin
1 | 1 | 0.0017414 | 0.00043644 | 0 | 0 | 1 | 0.97466 | -0.17904 | 0.4 | 1 | 1.1 | 0.9
2 | 1 | 0.0021867 | 0.00054805 | 0 | 0 | 1 | 0.97426 | -0.18193 | 0.4 | 1 | 1.1 | 0.9
3 | 1 | 0 | 0 | 0 | 0 | 1 | 0.97546 | -0.17325 | 0.4 | 1 | 1.1 | 0.9
4 | 1 | 0.0034643 | 0.00086825 | 0 | 0 | 1 | 0.97485 | -0.17767 | 0.4 | 1 | 1.1 | 0.9
5 | 1 | 0.0017255 | 0.00043245 | 0 | 0 | 1 | 0.9758 | -0.17084 | 0.4 | 1 | 1.1 | 0.9
6 | 1 | 0 | 0 | 0 | 0 | 1 | 0.97643 | -0.16627 | 0.4 | 1 | 1.1 | 0.9
7 | 1 | 0 | 0 | 0 | 0 | 1 | 0.97854 | -0.1511 | 0.4 | 1 | 1.1 | 0.9
8 | 1 | 0.002083 | 0.00052204 | 0 | 0 | 1 | 0.97825 | -0.15323 | 0.4 | 1 | 1.1 | 0.9
9 | 1 | 0 | 0 | 0 | 0 | 1 | 0.98153 | -0.1297 | 0.4 | 1 | 1.1 | 0.9
11 | 1 | 0.0026208 | 0.00065682 | 0 | 0 | 1 | 0.98381 | -0.11347 | 0.4 | 1 | 1.1 | 0.9
10 | 1 | 0.0018453 | 0.00046247 | 0 | 0 | 1 | 0.98132 | -0.13123 | 0.4 | 1 | 1.1 | 0.9
20 | 1 | 0.001606 | 0.0004025 | 0 | 0 | 1 | 0.99253 | -0.051841 | 0.4 | 1 | 1.1 | 0.9
19 | 1 | 0 | 0 | 0 | 0 | 1 | 0.99625 | -0.025824 | 0.4 | 1 | 1.1 | 0.9
12 | 1 | 0.015742 | 0.0039453 | 0 | 0 | 1 | 0.97421 | -0.18091 | 0.4 | 1 | 1.1 | 0.9
13 | 1 | 0 | 0 | 0 | 0 | 1 | 0.97493 | -0.17573 | 0.4 | 1 | 1.1 | 0.9
14 | 1 | 0 | 0 | 0 | 0 | 1 | 0.9757 | -0.17025 | 0.4 | 1 | 1.1 | 0.9
15 | 1 | 0.022522 | 0.0056445 | 0 | 0 | 1 | 0.97526 | -0.17341 | 0.4 | 1 | 1.1 | 0.9
16 | 1 | 0 | 0 | 0 | 0 | 1 | 0.97636 | -0.16552 | 0.4 | 1 | 1.1 | 0.9
17 | 1 | 0.005697 | 0.0014278 | 0 | 0 | 1 | 0.97908 | -0.14606 | 0.4 | 1 | 1.1 | 0.9
18 | 3 | 0.002062 | 0.0005168 | 0 | 0 | 1 | 1 | 0 | 0.4 | 1 | 1.1 | 0.9

## generator_data
GEN_BUS | PG | QG | QMAX | QMIN | VG | MBASE | GEN_STATUS | PMAX | PMIN
18 | 0.064731 | 0.016389 | 10 | -10 | 1 | 100 | 1 | 10 | 0

## branch_data
F_BUS | T_BUS | BR_R | BR_X | BR_B | RATE_A | RATE_B | RATE_C | TAP | SHIFT | BR_STATUS | ANGMIN | ANGMAX | P_in | Q_in | P_out | Q_out
1 | 2 | 16.2847 | 6.2634 | 1.6434e-08 | 0 | 0 | 0 | 0 | 0 | 1 | -90 | 90 | 0.0021876 | 0.00054683 | -0.0021867 | -0.00054805
1 | 3 | 18.1622 | 6.9855 | 1.8329e-08 | 0 | 0 | 0 | 0 | 0 | 1 | -90 | 90 | -0.003929 | -0.00098327 | 0.0039321 | 0.00098274
3 | 4 | 15.7648 | 6.0634 | 1.591e-08 | 0 | 0 | 0 | 0 | 0 | 1 | -90 | 90 | 0.0034664 | 0.00086755 | -0.0034643 | -0.00086825
3 | 5 | 4.0306 | 1.5502 | 4.0676e-09 | 0 | 0 | 0 | 0 | 0 | 1 | -90 | 90 | -0.0073985 | -0.0018503 | 0.007401 | 0.0018508
5 | 6 | 6.1983 | 2.384 | 6.2552e-09 | 0 | 0 | 0 | 0 | 0 | 1 | -90 | 90 | -0.0091265 | -0.0022833 | 0.0091322 | 0.0022849
6 | 7 | 20.5865 | 7.9179 | 2.0775e-08 | 0 | 0 | 0 | 0 | 0 | 1 | -90 | 90 | -0.0091322 | -0.0022849 | 0.0091514 | 0.0022903
7 | 8 | 12.6948 | 4.8826 | 1.2811e-08 | 0 | 0 | 0 | 0 | 0 | 1 | -90 | 90 | 0.0020835 | 0.00052105 | -0.0020829 | -0.00052204
7 | 9 | 23.7397 | 9.1306 | 2.3958e-08 | 0 | 0 | 0 | 0 | 0 | 1 | -90 | 90 | -0.011235 | -0.0028113 | 0.011268 | 0.0028218
9 | 11 | 15.5377 | 5.976 | 1.568e-08 | 0 | 0 | 0 | 0 | 0 | 1 | -90 | 90 | -0.013114 | -0.0032834 | 0.013143 | 0.0032932
9 | 10 | 10.3659 | 3.9869 | 1.0461e-08 | 0 | 0 | 0 | 0 | 0 | 1 | -90 | 90 | 0.0018457 | 0.00046162 | -0.0018453 | -0.00046247
11 | 20 | 49.6454 | 19.0944 | 5.0101e-08 | 0 | 0 | 0 | 0 | 0 | 1 | -90 | 90 | -0.015764 | -0.00395 | 0.015899 | 0.0039972
20 | 19 | 19.2363 | 7.3986 | 1.9413e-08 | 0 | 0 | 0 | 0 | 0 | 1 | -90 | 90 | -0.017505 | -0.0043997 | 0.017569 | 0.0044223
19 | 17 | 34.7296 | 13.3575 | 3.5048e-08 | 0 | 0 | 0 | 0 | 0 | 1 | -90 | 90 | 0.044872 | 0.011363 | -0.044122 | -0.011078
19 | 18 | 5.4554 | 2.0982 | 5.5055e-09 | 0 | 0 | 0 | 0 | 0 | 1 | -90 | 90 | -0.062441 | -0.015785 | 0.062669 | 0.015872
12 | 13 | 4.0717 | 1.5661 | 4.1091e-09 | 0 | 0 | 0 | 0 | 0 | 1 | -90 | 90 | -0.015742 | -0.0039453 | 0.015753 | 0.0039493
13 | 14 | 4.3118 | 1.6584 | 4.3514e-09 | 0 | 0 | 0 | 0 | 0 | 1 | -90 | 90 | -0.015753 | -0.0039492 | 0.015765 | 0.0039534
14 | 15 | 1.7343 | 0.66705 | 1.7502e-09 | 0 | 0 | 0 | 0 | 0 | 1 | -90 | 90 | 0.022531 | 0.0056481 | -0.022521 | -0.0056445
14 | 16 | 1.5354 | 0.59055 | 1.5495e-09 | 0 | 0 | 0 | 0 | 0 | 1 | -90 | 90 | -0.038296 | -0.0096015 | 0.038321 | 0.0096111
16 | 17 | 6.3318 | 2.4353 | 6.3899e-09 | 0 | 0 | 0 | 0 | 0 | 1 | -90 | 90 | -0.038321 | -0.009611 | 0.038425 | 0.0096503