## bus_data
BUS_I | BUS_TYPE | Pd | Qd | Gs | Bs | area | Vm | Va | baseKV | zone | Vmax | Vmin
1 | 1 | 0.091468 | 0.022924 | 0 | 0 | 1 | 0.99457 | -0.037832 | 0.4 | 1 | 1.1 | 0.9
2 | 1 | 0.00028115 | 7.0462e-05 | 0 | 0 | 1 | 0.99397 | -0.042079 | 0.4 | 1 | 1.1 | 0.9
3 | 1 | 0 | 0 | 0 | 0 | 1 | 0.996 | -0.02775 | 0.4 | 1 | 1.1 | 0.9
4 | 1 | 0.00054784 | 0.0001373 | 0 | 0 | 1 | 0.99392 | -0.042447 | 0.4 | 1 | 1.1 | 0.9
5 | 1 | 0.0017576 | 0.0004405 | 0 | 0 | 1 | 0.99315 | -0.047583 | 0.4 | 1 | 1.1 | 0.9
6 | 1 | 0.012065 | 0.0030238 | 0 | 0 | 1 | 0.99849 | -0.010459 | 0.4 | 1 | 1.1 | 0.9
27 | 1 | 0.00055409 | 0.00013887 | 0 | 0 | 1 | 0.99366 | -0.044255 | 0.4 | 1 | 1.1 | 0.9
26 | 1 | 0.00041648 | 0.00010438 | 0 | 0 | 1 | 0.99288 | -0.049443 | 0.4 | 1 | 1.1 | 0.9
57 | 3 | 0.0054028 | 0.0013541 | 0 | 0 | 1 | 1 | 0 | 0.4 | 1 | 1.1 | 0.9
28 | 1 | 0.0015883 | 0.00039807 | 0 | 0 | 1 | 0.99348 | -0.045505 | 0.4 | 1 | 1.1 | 0.9
35 | 1 | 0.0018309 | 0.00045886 | 0 | 0 | 1 | 0.9732 | -0.18877 | 0.4 | 1 | 1.1 | 0.9
36 | 1 | 0.0022811 | 0.0005717 | 0 | 0 | 1 | 0.97406 | -0.18255 | 0.4 | 1 | 1.1 | 0.9
34 | 1 | 0.0021724 | 0.00054444 | 0 | 0 | 1 | 0.97275 | -0.19198 | 0.4 | 1 | 1.1 | 0.9
25 | 1 | 0.0022896 | 0.00057383 | 0 | 0 | 1 | 0.9928 | -0.050013 | 0.4 | 1 | 1.1 | 0.9
37 | 1 | 0.0049171 | 0.0012323 | 0 | 0 | 1 | 0.97419 | -0.1816 | 0.4 | 1 | 1.1 | 0.9
7 | 1 | 0.00096666 | 0.00024227 | 0 | 0 | 1 | 0.99319 | -0.047603 | 0.4 | 1 | 1.1 | 0.9
8 | 1 | 0 | 0 | 0 | 0 | 1 | 0.99314 | -0.047909 | 0.4 | 1 | 1.1 | 0.9
9 | 1 | 0 | 0 | 0 | 0 | 1 | 0.99327 | -0.047025 | 0.4 | 1 | 1.1 | 0.9
10 | 1 | 0.0014618 | 0.00036635 | 0 | 0 | 1 | 0.99312 | -0.048053 | 0.4 | 1 | 1.1 | 0.9
11 | 1 | 0.0011406 | 0.00028586 | 0 | 0 | 1 | 0.99332 | -0.046636 | 0.4 | 1 | 1.1 | 0.9
12 | 1 | 0.00070336 | 0.00017628 | 0 | 0 | 1 | 0.99321 | -0.047445 | 0.4 | 1 | 1.1 | 0.9
29 | 1 | 0.00079128 | 0.00019831 | 0 | 0 | 1 | 0.99317 | -0.047719 | 0.4 | 1 | 1.1 | 0.9
31 | 1 | 0.0031569 | 0.00079118 | 0 | 0 | 1 | 0.97213 | -0.19642 | 0.4 | 1 | 1.1 | 0.9
32 | 1 | 0.0026158 | 0.00065559 | 0 | 0 | 1 | 0.97242 | -0.19433 | 0.4 | 1 | 1.1 | 0.9
30 | 1 | 0.0029835 | 0.00074774 | 0 | 0 | 1 | 0.97199 | -0.19746 | 0.4 | 1 | 1.1 | 0.9
13 | 1 | 0.0043611 | 0.001093 | 0 | 0 | 1 | 0.98357 | -0.11473 | 0.4 | 1 | 1.1 | 0.9
14 | 1 | 0 | 0 | 0 | 0 | 1 | 0.98436 | -0.10916 | 0.4 | 1 | 1.1 | 0.9
15 | 1 | 0 | 0 | 0 | 0 | 1 | 0.98305 | -0.11843 | 0.4 | 1 | 1.1 | 0.9
16 | 1 | 0.003886 | 0.00097392 | 0 | 0 | 1 | 0.98424 | -0.11005 | 0.4 | 1 | 1.1 | 0.9
23 | 1 | 0 | 0 | 0 | 0 | 1 | 0.98904 | -0.076223 | 0.4 | 1 | 1.1 | 0.9
53 | 1 | 0.0041136 | 0.001031 | 0 | 0 | 1 | 0.97981 | -0.14145 | 0.4 | 1 | 1.1 | 0.9
54 | 1 | 0.0043607 | 0.0010929 | 0 | 0 | 1 | 0.97944 | -0.14411 | 0.4 | 1 | 1.1 | 0.9
52 | 1 | 0.0023898 | 0.00059895 | 0 | 0 | 1 | 0.97932 | -0.1449 | 0.4 | 1 | 1.1 | 0.9
22 | 1 | 0.0018304 | 0.00045873 | 0 | 0 | 1 | 0.9899 | -0.070256 | 0.4 | 1 | 1.1 | 0.9
55 | 1 | 0 | 0 | 0 | 0 | 1 | 0.97929 | -0.14513 | 0.4 | 1 | 1.1 | 0.9
56 | 1 | 0.0086928 | 0.0021786 | 0 | 0 | 1 | 0.97908 | -0.14662 | 0.4 | 1 | 1.1 | 0.9
18 | 1 | 0.00097918 | 0.00024541 | 0 | 0 | 1 | 0.99074 | -0.06435 | 0.4 | 1 | 1.1 | 0.9
19 | 1 | 0.0035007 | 0.00087735 | 0 | 0 | 1 | 0.99097 | -0.062804 | 0.4 | 1 | 1.1 | 0.9
20 | 1 | 0.00041132 | 0.00010309 | 0 | 0 | 1 | 0.99021 | -0.068082 | 0.4 | 1 | 1.1 | 0.9
21 | 1 | 0.0017078 | 0.00042801 | 0 | 0 | 1 | 0.99196 | -0.055884 | 0.4 | 1 | 1.1 | 0.9
24 | 1 | 0.012261 | 0.0030728 | 0 | 0 | 1 | 0.99243 | -0.052593 | 0.4 | 1 | 1.1 | 0.9
40 | 1 | 0.0021837 | 0.00054729 | 0 | 0 | 1 | 0.97432 | -0.18073 | 0.4 | 1 | 1.1 | 0.9
38 | 1 | 0 | 0 | 0 | 0 | 1 | 0.97446 | -0.17972 | 0.4 | 1 | 1.1 | 0.9
33 | 1 | 0.00080568 | 0.00020192 | 0 | 0 | 1 | 0.97254 | -0.19351 | 0.4 | 1 | 1.1 | 0.9
39 | 1 | 0.0029425 | 0.00073746 | 0 | 0 | 1 | 0.97454 | -0.17909 | 0.4 | 1 | 1.1 | 0.9
41 | 1 | 0.0050093 | 0.0012554 | 0 | 0 | 1 | 0.97478 | -0.17736 | 0.4 | 1 | 1.1 | 0.9
42 | 1 | 0.0055146 | 0.0013821 | 0 | 0 | 1 | 0.97513 | -0.17489 | 0.4 | 1 | 1.1 | 0.9
43 | 1 | 0.0032842 | 0.0008231 | 0 | 0 | 1 | 0.97597 | -0.16887 | 0.4 | 1 | 1.1 | 0.9
44 | 1 | 0.00092744 | 0.00023244 | 0 | 0 | 1 | 0.97614 | -0.16764 | 0.4 | 1 | 1.1 | 0.9
45 | 1 | 0.0011955 | 0.00029961 | 0 | 0 | 1 | 0.97807 | -0.15381 | 0.4 | 1 | 1.1 | 0.9
46 | 1 | 0.0018663 | 0.00046773 | 0 | 0 | 1 | 0.97815 | -0.15324 | 0.4 | 1 | 1.1 | 0.9
49 | 1 | 0.0015245 | 0.00038207 | 0 | 0 | 1 | 0.97692 | -0.16204 | 0.4 | 1 | 1.1 | 0.9
47 | 1 | 0.0013031 | 0.00032659 | 0 | 0 | 1 | 0.97632 | -0.16637 | 0.4 | 1 | 1.1 | 0.9
48 | 1 | 0.002343 | 0.0005872 | 0 | 0 | 1 | 0.97666 | -0.16393 | 0.4 | 1 | 1.1 | 0.9
50 | 1 | 0.00095227 | 0.00023866 | 0 | 0 | 1 | 0.97836 | -0.1518 | 0.4 | 1 | 1.1 | 0.9
51 | 1 | 0 | 0 | 0 | 0 | 1 | 0.97897 | -0.14744 | 0.4 | 1 | 1.1 | 0.9

## generator_data
GEN_BUS | PG | QG | QMAX | QMIN | VG | MBASE | GEN_STATUS | PMAX | PMIN
57 | 0.22228 | 0.05603 | 10 | -10 | 1 | 100 | 1 | 10 | 0

## branch_data
F_BUS | T_BUS | BR_R | BR_X | BR_B | RATE_A | RATE_B | RATE_C | TAP | SHIFT | BR_STATUS | ANGMIN | ANGMAX | P_in | Q_in | P_out | Q_out
1 | 2 | 6.7888 | 2.6111 | 6.8511e-09 | 0 | 0 | 0 | 0 | 0 | 1 | -90 | 90 | 0.0080445 | 0.0020142 | -0.0080398 | -0.0020131
1 | 3 | 1.3071 | 0.50272 | 1.3191e-09 | 0 | 0 | 0 | 0 | 0 | 1 | -90 | 90 | -0.099513 | -0.024938 | 0.099652 | 0.024992
2 | 4 | 0.60824 | 0.23394 | 6.1382e-10 | 0 | 0 | 0 | 0 | 0 | 1 | -90 | 90 | 0.0077586 | 0.0019426 | -0.0077582 | -0.0019425
3 | 5 | 2.4843 | 0.95551 | 7.5214e-09 | 0 | 0 | 0 | 0 | 0 | 1 | -90 | 90 | 0.10435 | 0.02635 | -0.10406 | -0.026239
3 | 6 | 1.1067 | 0.42565 | 3.3506e-09 | 0 | 0 | 0 | 0 | 0 | 1 | -90 | 90 | -0.204 | -0.051341 | 0.20449 | 0.051531
4 | 27 | 3.22 | 1.2385 | 3.2495e-09 | 0 | 0 | 0 | 0 | 0 | 1 | -90 | 90 | 0.0072104 | 0.0018052 | -0.0072086 | -0.0018048
5 | 26 | 0.23636 | 0.090909 | 7.156e-10 | 0 | 0 | 0 | 0 | 0 | 1 | -90 | 90 | 0.1023 | 0.025798 | -0.10227 | -0.025788
6 | 57 | 0.63427 | 0.24395 | 1.9203e-09 | 0 | 0 | 0 | 0 | 0 | 1 | -90 | 90 | -0.21656 | -0.054555 | 0.21687 | 0.054676
27 | 28 | 2.4118 | 0.92763 | 2.434e-09 | 0 | 0 | 0 | 0 | 0 | 1 | -90 | 90 | 0.0066545 | 0.001666 | -0.0066533 | -0.0016658
26 | 25 | 0.072698 | 0.027961 | 2.2009e-10 | 0 | 0 | 0 | 0 | 0 | 1 | -90 | 90 | 0.10185 | 0.025684 | -0.10185 | -0.025681
28 | 11 | 2.8635 | 1.1013 | 2.8898e-09 | 0 | 0 | 0 | 0 | 0 | 1 | -90 | 90 | 0.005065 | 0.0012677 | -0.0050642 | -0.0012677
35 | 36 | 5.658 | 2.1761 | 1.142e-08 | 0 | 0 | 0 | 0 | 0 | 1 | -90 | 90 | -0.013575 | -0.0034023 | 0.013587 | 0.0034058
35 | 34 | 3.3718 | 1.2969 | 3.4028e-09 | 0 | 0 | 0 | 0 | 0 | 1 | -90 | 90 | 0.011744 | 0.0029435 | -0.011739 | -0.0029418
36 | 37 | 0.73888 | 0.28419 | 2.237e-09 | 0 | 0 | 0 | 0 | 0 | 1 | -90 | 90 | -0.015868 | -0.0039775 | 0.01587 | 0.003978
34 | 33 | 1.9634 | 0.75517 | 1.9815e-09 | 0 | 0 | 0 | 0 | 0 | 1 | -90 | 90 | 0.0095669 | 0.0023974 | -0.0095649 | -0.0023968
25 | 24 | 0.33641 | 0.12939 | 1.0185e-09 | 0 | 0 | 0 | 0 | 0 | 1 | -90 | 90 | 0.099556 | 0.025107 | -0.099521 | -0.025093
37 | 38 | 1.1153 | 0.42897 | 3.3767e-09 | 0 | 0 | 0 | 0 | 0 | 1 | -90 | 90 | -0.020787 | -0.0052104 | 0.020793 | 0.0052121
7 | 8 | 2.6862 | 1.0332 | 2.7109e-09 | 0 | 0 | 0 | 0 | 0 | 1 | -90 | 90 | 0.0014618 | 0.00036599 | -0.0014618 | -0.00036623
7 | 9 | 3.0489 | 1.1726 | 3.0768e-09 | 0 | 0 | 0 | 0 | 0 | 1 | -90 | 90 | -0.0024285 | -0.00060826 | 0.0024287 | 0.00060803
8 | 10 | 1.2719 | 0.4892 | 1.2836e-09 | 0 | 0 | 0 | 0 | 0 | 1 | -90 | 90 | 0.0014618 | 0.00036623 | -0.0014618 | -0.00036635
9 | 11 | 1.272 | 0.48923 | 1.2837e-09 | 0 | 0 | 0 | 0 | 0 | 1 | -90 | 90 | -0.0039234 | -0.00098186 | 0.0039237 | 0.00098182
9 | 12 | 3.5937 | 1.3822 | 3.6267e-09 | 0 | 0 | 0 | 0 | 0 | 1 | -90 | 90 | 0.0014948 | 0.00037384 | -0.0014947 | -0.00037416
12 | 29 | 4.4505 | 1.7117 | 4.4914e-09 | 0 | 0 | 0 | 0 | 0 | 1 | -90 | 90 | 0.00079131 | 0.00019788 | -0.00079128 | -0.00019831
31 | 32 | 4.1943 | 1.6132 | 4.2328e-09 | 0 | 0 | 0 | 0 | 0 | 1 | -90 | 90 | -0.0061407 | -0.0015387 | 0.0061424 | 0.001539
31 | 30 | 4.2627 | 1.6395 | 4.3018e-09 | 0 | 0 | 0 | 0 | 0 | 1 | -90 | 90 | 0.0029839 | 0.0007475 | -0.0029834 | -0.00074774
32 | 33 | 1.1618 | 0.44685 | 1.1725e-09 | 0 | 0 | 0 | 0 | 0 | 1 | -90 | 90 | -0.0087582 | -0.0021946 | 0.0087592 | 0.0021948
13 | 14 | 0.95157 | 0.36599 | 2.8809e-09 | 0 | 0 | 0 | 0 | 0 | 1 | -90 | 90 | -0.074252 | -0.018671 | 0.07431 | 0.018693
13 | 15 | 0.67139 | 0.25823 | 2.0326e-09 | 0 | 0 | 0 | 0 | 0 | 1 | -90 | 90 | 0.069891 | 0.017578 | -0.069855 | -0.017564
14 | 16 | 2.8884 | 1.1109 | 2.9149e-09 | 0 | 0 | 0 | 0 | 0 | 1 | -90 | 90 | 0.0038864 | 0.00097382 | -0.003886 | -0.00097392
14 | 23 | 5.3764 | 2.0679 | 1.6277e-08 | 0 | 0 | 0 | 0 | 0 | 1 | -90 | 90 | -0.078196 | -0.019666 | 0.078557 | 0.019804
15 | 53 | 4.1611 | 1.6004 | 1.2598e-08 | 0 | 0 | 0 | 0 | 0 | 1 | -90 | 90 | 0.069855 | 0.017564 | -0.069631 | -0.01748
23 | 22 | 0.97941 | 0.3767 | 2.9652e-09 | 0 | 0 | 0 | 0 | 0 | 1 | -90 | 90 | -0.078557 | -0.019804 | 0.078623 | 0.019829
53 | 54 | 2.5388 | 0.97646 | 2.5621e-09 | 0 | 0 | 0 | 0 | 0 | 1 | -90 | 90 | 0.013061 | 0.003274 | -0.013056 | -0.0032724
53 | 52 | 0.82508 | 0.31734 | 2.4979e-09 | 0 | 0 | 0 | 0 | 0 | 1 | -90 | 90 | 0.052457 | 0.013175 | -0.052431 | -0.013165
54 | 55 | 1.4706 | 0.56561 | 1.4841e-09 | 0 | 0 | 0 | 0 | 0 | 1 | -90 | 90 | 0.0086958 | 0.0021794 | -0.0086945 | -0.0021791
52 | 51 | 0.6344 | 0.244 | 1.9207e-09 | 0 | 0 | 0 | 0 | 0 | 1 | -90 | 90 | 0.050042 | 0.012566 | -0.050024 | -0.01256
22 | 20 | 0.34904 | 0.13425 | 1.0567e-09 | 0 | 0 | 0 | 0 | 0 | 1 | -90 | 90 | -0.080453 | -0.020287 | 0.080477 | 0.020297
55 | 56 | 2.1447 | 0.82489 | 2.1644e-09 | 0 | 0 | 0 | 0 | 0 | 1 | -90 | 90 | 0.0086945 | 0.0021791 | -0.0086927 | -0.0021786
18 | 19 | 0.24419 | 0.093919 | 7.3929e-10 | 0 | 0 | 0 | 0 | 0 | 1 | -90 | 90 | -0.08191 | -0.020661 | 0.081928 | 0.020668
18 | 20 | 0.59656 | 0.22945 | 1.8061e-09 | 0 | 0 | 0 | 0 | 0 | 1 | -90 | 90 | 0.080931 | 0.020416 | -0.080889 | -0.0204
19 | 21 | 1.0496 | 0.40368 | 3.1776e-09 | 0 | 0 | 0 | 0 | 0 | 1 | -90 | 90 | -0.085429 | -0.021545 | 0.085512 | 0.021577
21 | 24 | 0.49003 | 0.18847 | 1.4836e-09 | 0 | 0 | 0 | 0 | 0 | 1 | -90 | 90 | -0.087219 | -0.022005 | 0.08726 | 0.02202
40 | 38 | 5.68 | 2.1846 | 5.7322e-09 | 0 | 0 | 0 | 0 | 0 | 1 | -90 | 90 | -0.0021837 | -0.00054729 | 0.002184 | 0.00054687
38 | 39 | 0.34146 | 0.13133 | 1.0338e-09 | 0 | 0 | 0 | 0 | 0 | 1 | -90 | 90 | -0.022977 | -0.005759 | 0.022979 | 0.0057597
39 | 41 | 0.82587 | 0.31764 | 2.5003e-09 | 0 | 0 | 0 | 0 | 0 | 1 | -90 | 90 | -0.025921 | -0.0064971 | 0.025927 | 0.0064993
41 | 42 | 0.99011 | 0.38081 | 2.9976e-09 | 0 | 0 | 0 | 0 | 0 | 1 | -90 | 90 | -0.030936 | -0.0077547 | 0.030947 | 0.0077585
42 | 43 | 2.0477 | 0.78759 | 6.1996e-09 | 0 | 0 | 0 | 0 | 0 | 1 | -90 | 90 | -0.036461 | -0.0091406 | 0.036492 | 0.0091517
43 | 44 | 0.38381 | 0.14762 | 1.162e-09 | 0 | 0 | 0 | 0 | 0 | 1 | -90 | 90 | -0.039776 | -0.0099748 | 0.039783 | 0.0099773
44 | 47 | 0.38781 | 0.14916 | 1.1741e-09 | 0 | 0 | 0 | 0 | 0 | 1 | -90 | 90 | -0.04071 | -0.01021 | 0.040717 | 0.010212
45 | 46 | 0.15098 | 0.058068 | 4.5709e-10 | 0 | 0 | 0 | 0 | 0 | 1 | -90 | 90 | -0.047162 | -0.011837 | 0.047165 | 0.011838
45 | 49 | 2.2347 | 0.85952 | 6.7657e-09 | 0 | 0 | 0 | 0 | 0 | 1 | -90 | 90 | 0.045966 | 0.011537 | -0.045914 | -0.011518
46 | 50 | 0.36847 | 0.14172 | 1.1156e-09 | 0 | 0 | 0 | 0 | 0 | 1 | -90 | 90 | -0.049032 | -0.012306 | 0.049041 | 0.01231
49 | 48 | 0.52995 | 0.20383 | 1.6044e-09 | 0 | 0 | 0 | 0 | 0 | 1 | -90 | 90 | 0.044389 | 0.011136 | -0.044378 | -0.011131
47 | 48 | 0.72071 | 0.2772 | 2.182e-09 | 0 | 0 | 0 | 0 | 0 | 1 | -90 | 90 | -0.042021 | -0.010539 | 0.042035 | 0.010544
50 | 51 | 1.0915 | 0.41982 | 3.3047e-09 | 0 | 0 | 0 | 0 | 0 | 1 | -90 | 90 | -0.049994 | -0.012548 | 0.050024 | 0.01256