## bus_data
BUS_I | BUS_TYPE | Pd | Qd | Gs | Bs | area | Vm | Va | baseKV | zone | Vmax | Vmin
1 | 1 | 0.0022599 | 0.00056638 | 0 | 0 | 1 | 0.97851 | -0.15083 | 0.4 | 1 | 1.1 | 0.9
74 | 1 | 0.0053067 | 0.00133 | 0 | 0 | 1 | 0.97867 | -0.14964 | 0.4 | 1 | 1.1 | 0.9
75 | 1 | 0.0030064 | 0.00075347 | 0 | 0 | 1 | 0.97825 | -0.15265 | 0.4 | 1 | 1.1 | 0.9
73 | 1 | 0.0024664 | 0.00061814 | 0 | 0 | 1 | 0.98053 | -0.13643 | 0.4 | 1 | 1.1 | 0.9
60 | 1 | 0.0024574 | 0.00061589 | 0 | 0 | 1 | 0.98601 | -0.097581 | 0.4 | 1 | 1.1 | 0.9
14 | 1 | 0.00066767 | 0.00016733 | 0 | 0 | 1 | 0.98618 | -0.096407 | 0.4 | 1 | 1.1 | 0.9
76 | 1 | 0.018825 | 0.0047179 | 0 | 0 | 1 | 0.97742 | -0.15862 | 0.4 | 1 | 1.1 | 0.9
77 | 1 | 0.0017886 | 0.00044826 | 0 | 0 | 1 | 0.97731 | -0.15942 | 0.4 | 1 | 1.1 | 0.9
58 | 1 | 0.0071629 | 0.0017952 | 0 | 0 | 1 | 0.98605 | -0.097556 | 0.4 | 1 | 1.1 | 0.9
57 | 1 | 0.001519 | 0.00038069 | 0 | 0 | 1 | 0.98628 | -0.095868 | 0.4 | 1 | 1.1 | 0.9
3 | 1 | 0.0036722 | 0.00092034 | 0 | 0 | 1 | 0.98504 | -0.10462 | 0.4 | 1 | 1.1 | 0.9
4 | 1 | 0 | 0 | 0 | 0 | 1 | 0.98523 | -0.10322 | 0.4 | 1 | 1.1 | 0.9
5 | 1 | 0 | 0 | 0 | 0 | 1 | 0.98455 | -0.1081 | 0.4 | 1 | 1.1 | 0.9
6 | 1 | 0.0089234 | 0.0022364 | 0 | 0 | 1 | 0.9854 | -0.10201 | 0.4 | 1 | 1.1 | 0.9
7 | 1 | 0.0052114 | 0.0013061 | 0 | 0 | 1 | 0.98512 | -0.10401 | 0.4 | 1 | 1.1 | 0.9
8 | 1 | 0 | 0 | 0 | 0 | 1 | 0.98424 | -0.1103 | 0.4 | 1 | 1.1 | 0.9
9 | 1 | 0.0034969 | 0.00087641 | 0 | 0 | 1 | 0.98556 | -0.10092 | 0.4 | 1 | 1.1 | 0.9
61 | 1 | 0.0019448 | 0.00048741 | 0 | 0 | 1 | 0.98405 | -0.11163 | 0.4 | 1 | 1.1 | 0.9
10 | 1 | 0.0079225 | 0.0019856 | 0 | 0 | 1 | 0.98623 | -0.096119 | 0.4 | 1 | 1.1 | 0.9
62 | 1 | 0.0045187 | 0.0011325 | 0 | 0 | 1 | 0.9839 | -0.11268 | 0.4 | 1 | 1.1 | 0.9
63 | 1 | 0.01397 | 0.0035012 | 0 | 0 | 1 | 0.97635 | -0.16628 | 0.4 | 1 | 1.1 | 0.9
64 | 1 | 0.0045997 | 0.0011528 | 0 | 0 | 1 | 0.97643 | -0.16572 | 0.4 | 1 | 1.1 | 0.9
65 | 1 | 0 | 0 | 0 | 0 | 1 | 0.97603 | -0.16854 | 0.4 | 1 | 1.1 | 0.9
66 | 1 | 0.0021801 | 0.00054637 | 0 | 0 | 1 | 0.97749 | -0.1581 | 0.4 | 1 | 1.1 | 0.9
67 | 1 | 0.0022174 | 0.00055573 | 0 | 0 | 1 | 0.97551 | -0.17231 | 0.4 | 1 | 1.1 | 0.9
68 | 1 | 0.0070038 | 0.0017553 | 0 | 0 | 1 | 0.97851 | -0.15078 | 0.4 | 1 | 1.1 | 0.9
69 | 1 | 0.00086157 | 0.00021593 | 0 | 0 | 1 | 0.97536 | -0.17336 | 0.4 | 1 | 1.1 | 0.9
70 | 1 | 0 | 0 | 0 | 0 | 1 | 0.97535 | -0.17346 | 0.4 | 1 | 1.1 | 0.9
72 | 1 | 0.0026418 | 0.00066209 | 0 | 0 | 1 | 0.97502 | -0.17581 | 0.4 | 1 | 1.1 | 0.9
71 | 1 | 0.001967 | 0.00049297 | 0 | 0 | 1 | 0.97501 | -0.1759 | 0.4 | 1 | 1.1 | 0.9
11 | 1 | 0.012253 | 0.0030708 | 0 | 0 | 1 | 0.98659 | -0.09355 | 0.4 | 1 | 1.1 | 0.9
12 | 1 | 0 | 0 | 0 | 0 | 1 | 0.98797 | -0.083785 | 0.4 | 1 | 1.1 | 0.9
13 | 1 | 0.0025325 | 0.00063471 | 0 | 0 | 1 | 0.98837 | -0.081011 | 0.4 | 1 | 1.1 | 0.9
15 | 1 | 0.0014424 | 0.00036151 | 0 | 0 | 1 | 0.989 | -0.07658 | 0.4 | 1 | 1.1 | 0.9
16 | 1 | 0.0053136 | 0.0013317 | 0 | 0 | 1 | 0.98906 | -0.07617 | 0.4 | 1 | 1.1 | 0.9
17 | 1 | 0.0013437 | 0.00033676 | 0 | 0 | 1 | 0.98977 | -0.071148 | 0.4 | 1 | 1.1 | 0.9
18 | 1 | 0.005604 | 0.0014045 | 0 | 0 | 1 | 0.9907 | -0.064625 | 0.4 | 1 | 1.1 | 0.9
19 | 1 | 0.0020566 | 0.00051542 | 0 | 0 | 1 | 0.99071 | -0.064541 | 0.4 | 1 | 1.1 | 0.9
20 | 1 | 0.003058 | 0.0007664 | 0 | 0 | 1 | 0.99131 | -0.060376 | 0.4 | 1 | 1.1 | 0.9
21 | 1 | 0.0011603 | 0.0002908 | 0 | 0 | 1 | 0.99246 | -0.052336 | 0.4 | 1 | 1.1 | 0.9
22 | 1 | 0 | 0 | 0 | 0 | 1 | 0.99428 | -0.03965 | 0.4 | 1 | 1.1 | 0.9
23 | 1 | 0.0044403 | 0.0011129 | 0 | 0 | 1 | 0.9928 | -0.049977 | 0.4 | 1 | 1.1 | 0.9
24 | 1 | 0.0028809 | 0.00072202 | 0 | 0 | 1 | 0.99647 | -0.024372 | 0.4 | 1 | 1.1 | 0.9
25 | 1 | 0.0020652 | 0.00051758 | 0 | 0 | 1 | 0.99232 | -0.053313 | 0.4 | 1 | 1.1 | 0.9
59 | 3 | 0.0043352 | 0.0010865 | 0 | 0 | 1 | 1 | 0 | 0.4 | 1 | 1.1 | 0.9
26 | 1 | 0.0024091 | 0.00060377 | 0 | 0 | 1 | 0.99114 | -0.061623 | 0.4 | 1 | 1.1 | 0.9
27 | 1 | 0.0017347 | 0.00043476 | 0 | 0 | 1 | 0.98995 | -0.069997 | 0.4 | 1 | 1.1 | 0.9
28 | 1 | 0.0060478 | 0.0015157 | 0 | 0 | 1 | 0.98882 | -0.077923 | 0.4 | 1 | 1.1 | 0.9
29 | 1 | 0.0016689 | 0.00041825 | 0 | 0 | 1 | 0.98845 | -0.080514 | 0.4 | 1 | 1.1 | 0.9
30 | 1 | 0.001922 | 0.00048169 | 0 | 0 | 1 | 0.98835 | -0.081246 | 0.4 | 1 | 1.1 | 0.9
31 | 1 | 0.00054583 | 0.0001368 | 0 | 0 | 1 | 0.98774 | -0.085574 | 0.4 | 1 | 1.1 | 0.9
32 | 1 | 0 | 0 | 0 | 0 | 1 | 0.98681 | -0.092112 | 0.4 | 1 | 1.1 | 0.9
33 | 1 | 0.0014628 | 0.00036662 | 0 | 0 | 1 | 0.98608 | -0.097273 | 0.4 | 1 | 1.1 | 0.9
34 | 1 | 0.0012342 | 0.00030933 | 0 | 0 | 1 | 0.98648 | -0.09446 | 0.4 | 1 | 1.1 | 0.9
36 | 1 | 0.0026559 | 0.00066564 | 0 | 0 | 1 | 0.98441 | -0.10912 | 0.4 | 1 | 1.1 | 0.9
35 | 1 | 0.0020121 | 0.00050427 | 0 | 0 | 1 | 0.98439 | -0.10925 | 0.4 | 1 | 1.1 | 0.9
37 | 1 | 0 | 0 | 0 | 0 | 1 | 0.98359 | -0.11495 | 0.4 | 1 | 1.1 | 0.9
38 | 1 | 0.0017319 | 0.00043406 | 0 | 0 | 1 | 0.98285 | -0.12018 | 0.4 | 1 | 1.1 | 0.9
39 | 1 | 0.0018344 | 0.00045976 | 0 | 0 | 1 | 0.98338 | -0.11644 | 0.4 | 1 | 1.1 | 0.9
40 | 1 | 0.0025723 | 0.00064467 | 0 | 0 | 1 | 0.98281 | -0.12052 | 0.4 | 1 | 1.1 | 0.9
53 | 1 | 0.00066762 | 0.00016732 | 0 | 0 | 1 | 0.98333 | -0.11683 | 0.4 | 1 | 1.1 | 0.9
41 | 1 | 0.0029582 | 0.0007414 | 0 | 0 | 1 | 0.98188 | -0.12714 | 0.4 | 1 | 1.1 | 0.9
54 | 1 | 0.0011561 | 0.00028974 | 0 | 0 | 1 | 0.98331 | -0.11692 | 0.4 | 1 | 1.1 | 0.9
42 | 1 | 0.0024831 | 0.00062231 | 0 | 0 | 1 | 0.98154 | -0.12959 | 0.4 | 1 | 1.1 | 0.9
43 | 1 | 0 | 0 | 0 | 0 | 1 | 0.98109 | -0.13274 | 0.4 | 1 | 1.1 | 0.9
47 | 1 | 0 | 0 | 0 | 0 | 1 | 0.9806 | -0.13624 | 0.4 | 1 | 1.1 | 0.9
44 | 1 | 0.0014345 | 0.00035951 | 0 | 0 | 1 | 0.98107 | -0.13292 | 0.4 | 1 | 1.1 | 0.9
50 | 1 | 0.0011619 | 0.00029119 | 0 | 0 | 1 | 0.98011 | -0.1398 | 0.4 | 1 | 1.1 | 0.9
49 | 1 | 0.0023195 | 0.00058132 | 0 | 0 | 1 | 0.98052 | -0.13681 | 0.4 | 1 | 1.1 | 0.9
45 | 1 | 0.0011415 | 0.0002861 | 0 | 0 | 1 | 0.98102 | -0.13328 | 0.4 | 1 | 1.1 | 0.9
46 | 1 | 0.0011262 | 0.00028225 | 0 | 0 | 1 | 0.98096 | -0.13367 | 0.4 | 1 | 1.1 | 0.9
51 | 1 | 0.0051519 | 0.0012912 | 0 | 0 | 1 | 0.98008 | -0.13999 | 0.4 | 1 | 1.1 | 0.9
48 | 1 | 0.0014819 | 0.0003714 | 0 | 0 | 1 | 0.9805 | -0.13694 | 0.4 | 1 | 1.1 | 0.9
52 | 1 | 0.0013013 | 0.00032614 | 0 | 0 | 1 | 0.98008 | -0.13999 | 0.4 | 1 | 1.1 | 0.9
55 | 1 | 0.0014775 | 0.0003703 | 0 | 0 | 1 | 0.98324 | -0.11748 | 0.4 | 1 | 1.1 | 0.9
56 | 1 | 0.001533 | 0.00038421 | 0 | 0 | 1 | 0.98323 | -0.11753 | 0.4 | 1 | 1.1 | 0.9

## generator_data
GEN_BUS | PG | QG | QMAX | QMIN | VG | MBASE | GEN_STATUS | PMAX | PMIN
59 | 0.22181 | 0.056041 | 10 | -10 | 1 | 100 | 1 | 10 | 0

## branch_data
F_BUS | T_BUS | BR_R | BR_X | BR_B | RATE_A | RATE_B | RATE_C | TAP | SHIFT | BR_STATUS | ANGMIN | ANGMAX | P_in | Q_in | P_out | Q_out
1 | 74 | 6.5396 | 2.5152 | 6.5996e-09 | 0 | 0 | 0 | 0 | 0 | 1 | -90 | 90 | -0.0022599 | -0.00056638 | 0.0022602 | 0.00056589
74 | 75 | 1.5852 | 0.6097 | 1.5998e-09 | 0 | 0 | 0 | 0 | 0 | 1 | -90 | 90 | 0.023646 | 0.005929 | -0.023637 | -0.0059254
74 | 73 | 5.2948 | 2.0365 | 5.3434e-09 | 0 | 0 | 0 | 0 | 0 | 1 | -90 | 90 | -0.031213 | -0.0078249 | 0.031271 | 0.0078464
75 | 76 | 3.6095 | 1.3883 | 3.6426e-09 | 0 | 0 | 0 | 0 | 0 | 1 | -90 | 90 | 0.02063 | 0.005172 | -0.020613 | -0.0051657
73 | 68 | 5.0597 | 1.946 | 5.1061e-09 | 0 | 0 | 0 | 0 | 0 | 1 | -90 | 90 | 0.035579 | 0.0089324 | -0.035508 | -0.0089056
73 | 60 | 7.0761 | 2.7216 | 1.4282e-08 | 0 | 0 | 0 | 0 | 0 | 1 | -90 | 90 | -0.069316 | -0.017397 | 0.069691 | 0.01754
60 | 14 | 0.20778 | 0.079914 | 6.2905e-10 | 0 | 0 | 0 | 0 | 0 | 1 | -90 | 90 | -0.072149 | -0.018156 | 0.072161 | 0.01816
14 | 12 | 2.2164 | 0.85248 | 6.7103e-09 | 0 | 0 | 0 | 0 | 0 | 1 | -90 | 90 | -0.072828 | -0.018328 | 0.072957 | 0.018376
76 | 77 | 5.5073 | 2.1182 | 5.5579e-09 | 0 | 0 | 0 | 0 | 0 | 1 | -90 | 90 | 0.0017888 | 0.00044781 | -0.0017886 | -0.00044826
58 | 57 | 2.9845 | 1.1479 | 3.0119e-09 | 0 | 0 | 0 | 0 | 0 | 1 | -90 | 90 | -0.0071628 | -0.0017952 | 0.0071645 | 0.0017955
57 | 34 | 2.0546 | 0.79022 | 2.0734e-09 | 0 | 0 | 0 | 0 | 0 | 1 | -90 | 90 | -0.0086835 | -0.0021762 | 0.0086851 | 0.0021767
3 | 4 | 1.7443 | 0.67089 | 1.7603e-09 | 0 | 0 | 0 | 0 | 0 | 1 | -90 | 90 | -0.010143 | -0.0025413 | 0.010145 | 0.0025419
3 | 5 | 6.7803 | 2.6078 | 6.8425e-09 | 0 | 0 | 0 | 0 | 0 | 1 | -90 | 90 | 0.0064704 | 0.0016209 | -0.0064673 | -0.0016204
4 | 6 | 0.99993 | 0.38459 | 1.0091e-09 | 0 | 0 | 0 | 0 | 0 | 1 | -90 | 90 | -0.015356 | -0.003848 | 0.015359 | 0.0038489
4 | 7 | 1.9104 | 0.73476 | 1.9279e-09 | 0 | 0 | 0 | 0 | 0 | 1 | -90 | 90 | 0.0052119 | 0.0013061 | -0.0052113 | -0.0013061
5 | 8 | 4.2879 | 1.6492 | 4.3273e-09 | 0 | 0 | 0 | 0 | 0 | 1 | -90 | 90 | 0.0064673 | 0.0016204 | -0.0064653 | -0.0016201
6 | 9 | 0.56709 | 0.21811 | 5.723e-10 | 0 | 0 | 0 | 0 | 0 | 1 | -90 | 90 | -0.024282 | -0.0060853 | 0.024286 | 0.0060866
8 | 61 | 2.6013 | 1.0005 | 2.6252e-09 | 0 | 0 | 0 | 0 | 0 | 1 | -90 | 90 | 0.0064653 | 0.0016201 | -0.0064641 | -0.0016199
9 | 10 | 2.1883 | 0.84165 | 2.2084e-09 | 0 | 0 | 0 | 0 | 0 | 1 | -90 | 90 | -0.027783 | -0.0069631 | 0.027801 | 0.0069699
61 | 62 | 2.9236 | 1.1245 | 2.9504e-09 | 0 | 0 | 0 | 0 | 0 | 1 | -90 | 90 | 0.0045193 | 0.0011325 | -0.0045187 | -0.0011325
10 | 11 | 0.91198 | 0.35076 | 9.2035e-10 | 0 | 0 | 0 | 0 | 0 | 1 | -90 | 90 | -0.035724 | -0.0089555 | 0.035737 | 0.0089603
63 | 64 | 0.3249 | 0.12496 | 3.2788e-10 | 0 | 0 | 0 | 0 | 0 | 1 | -90 | 90 | -0.021666 | -0.0054294 | 0.021668 | 0.0054301
63 | 65 | 3.6317 | 1.3968 | 3.665e-09 | 0 | 0 | 0 | 0 | 0 | 1 | -90 | 90 | 0.0076964 | 0.0019283 | -0.007694 | -0.0019277
64 | 66 | 3.6073 | 1.3874 | 3.6404e-09 | 0 | 0 | 0 | 0 | 0 | 1 | -90 | 90 | -0.026267 | -0.0065828 | 0.026295 | 0.0065932
65 | 67 | 6.0846 | 2.3402 | 6.1405e-09 | 0 | 0 | 0 | 0 | 0 | 1 | -90 | 90 | 0.007694 | 0.0019277 | -0.00769 | -0.0019267
66 | 68 | 3.2009 | 1.2311 | 3.2302e-09 | 0 | 0 | 0 | 0 | 0 | 1 | -90 | 90 | -0.028475 | -0.0071395 | 0.028504 | 0.0071503
67 | 69 | 2.3733 | 0.9128 | 2.3951e-09 | 0 | 0 | 0 | 0 | 0 | 1 | -90 | 90 | 0.0054726 | 0.001371 | -0.0054718 | -0.0013709
69 | 70 | 0.27276 | 0.10491 | 2.7526e-10 | 0 | 0 | 0 | 0 | 0 | 1 | -90 | 90 | 0.0046103 | 0.001155 | -0.0046102 | -0.001155
70 | 72 | 6.3123 | 2.4278 | 6.3702e-09 | 0 | 0 | 0 | 0 | 0 | 1 | -90 | 90 | 0.0046102 | 0.001155 | -0.0046087 | -0.001155
72 | 71 | 0.52421 | 0.20162 | 5.2902e-10 | 0 | 0 | 0 | 0 | 0 | 1 | -90 | 90 | 0.001967 | 0.00049293 | -0.001967 | -0.00049298
11 | 12 | 2.5848 | 0.99417 | 2.6086e-09 | 0 | 0 | 0 | 0 | 0 | 1 | -90 | 90 | -0.047989 | -0.012031 | 0.048054 | 0.012056
12 | 13 | 0.29347 | 0.11287 | 8.8849e-10 | 0 | 0 | 0 | 0 | 0 | 1 | -90 | 90 | -0.12101 | -0.030432 | 0.12106 | 0.03045
13 | 15 | 0.45953 | 0.17674 | 1.3913e-09 | 0 | 0 | 0 | 0 | 0 | 1 | -90 | 90 | -0.12359 | -0.031085 | 0.12367 | 0.031114
15 | 16 | 0.042076 | 0.016183 | 1.2739e-10 | 0 | 0 | 0 | 0 | 0 | 1 | -90 | 90 | -0.12511 | -0.031476 | 0.12512 | 0.031478
16 | 17 | 0.49443 | 0.19017 | 1.4969e-09 | 0 | 0 | 0 | 0 | 0 | 1 | -90 | 90 | -0.13043 | -0.03281 | 0.13052 | 0.032845
17 | 18 | 0.63659 | 0.24484 | 1.9273e-09 | 0 | 0 | 0 | 0 | 0 | 1 | -90 | 90 | -0.13187 | -0.033182 | 0.13199 | 0.033228
18 | 19 | 0.0078891 | 0.0030343 | 2.3885e-11 | 0 | 0 | 0 | 0 | 0 | 1 | -90 | 90 | -0.13759 | -0.034632 | 0.13759 | 0.034633
19 | 20 | 0.38461 | 0.14793 | 1.1644e-09 | 0 | 0 | 0 | 0 | 0 | 1 | -90 | 90 | -0.13965 | -0.035148 | 0.13973 | 0.03518
20 | 21 | 0.7277 | 0.27988 | 2.2031e-09 | 0 | 0 | 0 | 0 | 0 | 1 | -90 | 90 | -0.14279 | -0.035946 | 0.14295 | 0.036007
21 | 22 | 1.1422 | 0.43932 | 3.4582e-09 | 0 | 0 | 0 | 0 | 0 | 1 | -90 | 90 | -0.14411 | -0.036298 | 0.14436 | 0.036396
22 | 23 | 1.9396 | 0.74601 | 1.9574e-09 | 0 | 0 | 0 | 0 | 0 | 1 | -90 | 90 | 0.069027 | 0.017375 | -0.068927 | -0.017337
22 | 24 | 0.93346 | 0.35902 | 2.8261e-09 | 0 | 0 | 0 | 0 | 0 | 1 | -90 | 90 | -0.21339 | -0.053772 | 0.21385 | 0.053947
23 | 25 | 0.66869 | 0.25719 | 6.7483e-10 | 0 | 0 | 0 | 0 | 0 | 1 | -90 | 90 | 0.064487 | 0.016225 | -0.064457 | -0.016213
24 | 59 | 1.4775 | 0.56828 | 4.4733e-09 | 0 | 0 | 0 | 0 | 0 | 1 | -90 | 90 | -0.21673 | -0.054669 | 0.21747 | 0.054955
25 | 26 | 1.7184 | 0.6609 | 1.7341e-09 | 0 | 0 | 0 | 0 | 0 | 1 | -90 | 90 | 0.062392 | 0.015696 | -0.062319 | -0.015668
26 | 27 | 1.7975 | 0.69135 | 1.814e-09 | 0 | 0 | 0 | 0 | 0 | 1 | -90 | 90 | 0.05991 | 0.015064 | -0.059841 | -0.015037
27 | 28 | 1.7483 | 0.67244 | 1.7644e-09 | 0 | 0 | 0 | 0 | 0 | 1 | -90 | 90 | 0.058106 | 0.014603 | -0.058042 | -0.014578
28 | 29 | 0.63713 | 0.24505 | 6.4298e-10 | 0 | 0 | 0 | 0 | 0 | 1 | -90 | 90 | 0.051994 | 0.013063 | -0.051975 | -0.013055
29 | 30 | 0.18621 | 0.07162 | 1.8792e-10 | 0 | 0 | 0 | 0 | 0 | 1 | -90 | 90 | 0.050306 | 0.012637 | -0.050301 | -0.012635
30 | 31 | 1.1425 | 0.43942 | 1.153e-09 | 0 | 0 | 0 | 0 | 0 | 1 | -90 | 90 | 0.048379 | 0.012154 | -0.04835 | -0.012142
31 | 32 | 1.743 | 0.6704 | 1.759e-09 | 0 | 0 | 0 | 0 | 0 | 1 | -90 | 90 | 0.047804 | 0.012006 | -0.047761 | -0.011989
32 | 33 | 1.7355 | 0.6675 | 1.7514e-09 | 0 | 0 | 0 | 0 | 0 | 1 | -90 | 90 | 0.037838 | 0.0095022 | -0.037811 | -0.0094919
32 | 34 | 3.0018 | 1.1546 | 3.0294e-09 | 0 | 0 | 0 | 0 | 0 | 1 | -90 | 90 | 0.0099226 | 0.0024869 | -0.0099194 | -0.002486
33 | 36 | 4.1348 | 1.5903 | 4.1727e-09 | 0 | 0 | 0 | 0 | 0 | 1 | -90 | 90 | 0.036348 | 0.0091253 | -0.036289 | -0.0091027
36 | 35 | 0.049498 | 0.019038 | 4.9953e-11 | 0 | 0 | 0 | 0 | 0 | 1 | -90 | 90 | 0.033633 | 0.0084371 | -0.033632 | -0.0084369
35 | 37 | 2.278 | 0.87616 | 2.2989e-09 | 0 | 0 | 0 | 0 | 0 | 1 | -90 | 90 | 0.03162 | 0.0079326 | -0.031595 | -0.0079232
37 | 38 | 2.6463 | 1.0178 | 2.6706e-09 | 0 | 0 | 0 | 0 | 0 | 1 | -90 | 90 | 0.024925 | 0.0062518 | -0.024907 | -0.0062451
37 | 39 | 2.8023 | 1.0778 | 2.828e-09 | 0 | 0 | 0 | 0 | 0 | 1 | -90 | 90 | 0.0066706 | 0.0016714 | -0.0066692 | -0.0016711
38 | 40 | 0.18361 | 0.070619 | 1.8529e-10 | 0 | 0 | 0 | 0 | 0 | 1 | -90 | 90 | 0.023175 | 0.0058111 | -0.023174 | -0.0058107
39 | 53 | 1.0168 | 0.39107 | 1.0261e-09 | 0 | 0 | 0 | 0 | 0 | 1 | -90 | 90 | 0.0048347 | 0.0012114 | -0.0048345 | -0.0012114
40 | 41 | 4.0414 | 1.5544 | 4.0785e-09 | 0 | 0 | 0 | 0 | 0 | 1 | -90 | 90 | 0.020601 | 0.005166 | -0.020582 | -0.0051591
53 | 54 | 0.2827 | 0.10873 | 2.8529e-10 | 0 | 0 | 0 | 0 | 0 | 1 | -90 | 90 | 0.0041669 | 0.0010441 | -0.0041668 | -0.0010441
41 | 42 | 1.7455 | 0.67134 | 1.7615e-09 | 0 | 0 | 0 | 0 | 0 | 1 | -90 | 90 | 0.017624 | 0.0044178 | -0.017618 | -0.0044156
54 | 55 | 2.3222 | 0.89315 | 2.3435e-09 | 0 | 0 | 0 | 0 | 0 | 1 | -90 | 90 | 0.0030108 | 0.00075433 | -0.0030105 | -0.00075447
42 | 43 | 2.6158 | 1.0061 | 2.6398e-09 | 0 | 0 | 0 | 0 | 0 | 1 | -90 | 90 | 0.015135 | 0.0037933 | -0.015129 | -0.003791
43 | 47 | 3.8375 | 1.476 | 3.8727e-09 | 0 | 0 | 0 | 0 | 0 | 1 | -90 | 90 | 0.011426 | 0.0028637 | -0.011421 | -0.002862
43 | 44 | 0.58979 | 0.22684 | 5.952e-10 | 0 | 0 | 0 | 0 | 0 | 1 | -90 | 90 | 0.0037024 | 0.00092729 | -0.0037023 | -0.00092731
47 | 50 | 5.8451 | 2.2481 | 5.8987e-09 | 0 | 0 | 0 | 0 | 0 | 1 | -90 | 90 | 0.0076189 | 0.0019094 | -0.0076152 | -0.0019086
47 | 49 | 1.8576 | 0.71446 | 1.8746e-09 | 0 | 0 | 0 | 0 | 0 | 1 | -90 | 90 | 0.0038017 | 0.00095255 | -0.0038014 | -0.00095262
44 | 45 | 2.0145 | 0.7748 | 2.033e-09 | 0 | 0 | 0 | 0 | 0 | 1 | -90 | 90 | 0.0022679 | 0.0005678 | -0.0022678 | -0.00056795
50 | 51 | 0.37439 | 0.144 | 3.7783e-10 | 0 | 0 | 0 | 0 | 0 | 1 | -90 | 90 | 0.0064533 | 0.0016174 | -0.0064532 | -0.0016173
49 | 48 | 1.1775 | 0.45288 | 1.1883e-09 | 0 | 0 | 0 | 0 | 0 | 1 | -90 | 90 | 0.0014819 | 0.0003713 | -0.0014819 | -0.0003714
45 | 46 | 4.2793 | 1.6459 | 4.3185e-09 | 0 | 0 | 0 | 0 | 0 | 1 | -90 | 90 | 0.0011262 | 0.00028185 | -0.0011262 | -0.00028225
51 | 52 | 0.00909 | 0.0034962 | 9.1734e-12 | 0 | 0 | 0 | 0 | 0 | 1 | -90 | 90 | 0.0013013 | 0.00032614 | -0.0013013 | -0.00032614
55 | 56 | 0.43727 | 0.16818 | 4.4128e-10 | 0 | 0 | 0 | 0 | 0 | 1 | -90 | 90 | 0.001533 | 0.00038417 | -0.001533 | -0.00038421