## bus_data
BUS_I | BUS_TYPE | Pd | Qd | Gs | Bs | area | Vm | Va | baseKV | zone | Vmax | Vmin
1 | 1 | 0.0020888 | 0.00052349 | 0 | 0 | 1 | 0.98712 | -0.090385 | 0.4 | 1 | 1.1 | 0.9
3 | 1 | 0 | 0 | 0 | 0 | 1 | 0.98718 | -0.089917 | 0.4 | 1 | 1.1 | 0.9
6 | 1 | 0 | 0 | 0 | 0 | 1 | 0.98742 | -0.088224 | 0.4 | 1 | 1.1 | 0.9
4 | 1 | 0.0053491 | 0.0013406 | 0 | 0 | 1 | 0.99566 | -0.030424 | 0.4 | 1 | 1.1 | 0.9
14 | 1 | 0 | 0 | 0 | 0 | 1 | 0.99633 | -0.025703 | 0.4 | 1 | 1.1 | 0.9
5 | 1 | 0 | 0 | 0 | 0 | 1 | 0.99682 | -0.022235 | 0.4 | 1 | 1.1 | 0.9
13 | 1 | 0 | 0 | 0 | 0 | 1 | 0.99614 | -0.026998 | 0.4 | 1 | 1.1 | 0.9
12 | 1 | 0.0054477 | 0.0013653 | 0 | 0 | 1 | 0.99883 | -0.0081715 | 0.4 | 1 | 1.1 | 0.9
15 | 1 | 0.039362 | 0.009865 | 0 | 0 | 1 | 0.98752 | -0.087483 | 0.4 | 1 | 1.1 | 0.9
18 | 1 | 0.0070909 | 0.0017772 | 0 | 0 | 1 | 0.99522 | -0.033468 | 0.4 | 1 | 1.1 | 0.9
10 | 1 | 0.006624 | 0.0016601 | 0 | 0 | 1 | 0.99936 | -0.004438 | 0.4 | 1 | 1.1 | 0.9
16 | 1 | 0 | 0 | 0 | 0 | 1 | 0.99161 | -0.058593 | 0.4 | 1 | 1.1 | 0.9
7 | 1 | 0.011264 | 0.002823 | 0 | 0 | 1 | 0.99929 | -0.0049494 | 0.4 | 1 | 1.1 | 0.9
8 | 3 | 0.013196 | 0.0033072 | 0 | 0 | 1 | 1 | 0 | 0.4 | 1 | 1.1 | 0.9
9 | 1 | 0 | 0 | 0 | 0 | 1 | 0.99864 | -0.0094957 | 0.4 | 1 | 1.1 | 0.9
11 | 1 | 0.036503 | 0.0091486 | 0 | 0 | 1 | 0.99714 | -0.019953 | 0.4 | 1 | 1.1 | 0.9
17 | 1 | 0 | 0 | 0 | 0 | 1 | 0.9962 | -0.026462 | 0.4 | 1 | 1.1 | 0.9
19 | 1 | 0.018975 | 0.0047555 | 0 | 0 | 1 | 0.99492 | -0.035578 | 0.4 | 1 | 1.1 | 0.9

## generator_data
GEN_BUS | PG | QG | QMAX | QMIN | VG | MBASE | GEN_STATUS | PMAX | PMIN
8 | 0.14668 | 0.036857 | 10 | -10 | 1 | 100 | 1 | 10 | 0

## branch_data
F_BUS | T_BUS | BR_R | BR_X | BR_B | RATE_A | RATE_B | RATE_C | TAP | SHIFT | BR_STATUS | ANGMIN | ANGMAX | P_in | Q_in | P_out | Q_out
1 | 3 | 2.8464 | 1.0948 | 2.8725e-09 | 0 | 0 | 0 | 0 | 0 | 1 | -90 | 90 | -0.0020888 | -0.00052349 | 0.0020889 | 0.00052327
3 | 6 | 10.2603 | 3.9463 | 1.0354e-08 | 0 | 0 | 0 | 0 | 0 | 1 | -90 | 90 | -0.0020889 | -0.00052327 | 0.0020894 | 0.00052244
6 | 15 | 4.4818 | 1.7238 | 4.5229e-09 | 0 | 0 | 0 | 0 | 0 | 1 | -90 | 90 | -0.0020894 | -0.00052244 | 0.0020896 | 0.00052209
4 | 14 | 11.3951 | 4.3827 | 1.15e-08 | 0 | 0 | 0 | 0 | 0 | 1 | -90 | 90 | -0.0053491 | -0.0013406 | 0.0053526 | 0.0013408
14 | 5 | 8.3676 | 3.2183 | 8.4444e-09 | 0 | 0 | 0 | 0 | 0 | 1 | -90 | 90 | -0.0053526 | -0.0013408 | 0.0053552 | 0.001341
5 | 13 | 2.3628 | 0.90875 | 2.3844e-09 | 0 | 0 | 0 | 0 | 0 | 1 | -90 | 90 | 0.026112 | 0.0065497 | -0.026095 | -0.0065433
5 | 12 | 5.8019 | 2.2315 | 5.8551e-09 | 0 | 0 | 0 | 0 | 0 | 1 | -90 | 90 | -0.031467 | -0.0078907 | 0.031528 | 0.0079137
13 | 18 | 3.2051 | 1.2327 | 3.2345e-09 | 0 | 0 | 0 | 0 | 0 | 1 | -90 | 90 | 0.026095 | 0.0065433 | -0.026071 | -0.0065347
12 | 10 | 1.316 | 0.50614 | 1.3281e-09 | 0 | 0 | 0 | 0 | 0 | 1 | -90 | 90 | -0.036976 | -0.0092791 | 0.036995 | 0.0092863
15 | 16 | 8.8867 | 3.418 | 8.9683e-09 | 0 | 0 | 0 | 0 | 0 | 1 | -90 | 90 | -0.041451 | -0.010387 | 0.041618 | 0.01045
18 | 19 | 1.4346 | 0.55176 | 1.4477e-09 | 0 | 0 | 0 | 0 | 0 | 1 | -90 | 90 | 0.01898 | 0.0047575 | -0.018975 | -0.0047555
10 | 8 | 1.3277 | 0.51065 | 1.3399e-09 | 0 | 0 | 0 | 0 | 0 | 1 | -90 | 90 | -0.043619 | -0.010946 | 0.043646 | 0.010957
16 | 17 | 9.9688 | 3.8342 | 1.006e-08 | 0 | 0 | 0 | 0 | 0 | 1 | -90 | 90 | -0.041618 | -0.01045 | 0.041804 | 0.010521
7 | 8 | 0.72184 | 0.27763 | 7.2847e-10 | 0 | 0 | 0 | 0 | 0 | 1 | -90 | 90 | -0.089774 | -0.02257 | 0.089836 | 0.022594
7 | 9 | 0.75779 | 0.29146 | 7.6474e-10 | 0 | 0 | 0 | 0 | 0 | 1 | -90 | 90 | 0.07851 | 0.019747 | -0.07846 | -0.019728
9 | 11 | 1.7393 | 0.66896 | 1.7553e-09 | 0 | 0 | 0 | 0 | 0 | 1 | -90 | 90 | 0.07846 | 0.019728 | -0.078346 | -0.019684
11 | 17 | 2.0305 | 0.78097 | 2.0491e-09 | 0 | 0 | 0 | 0 | 0 | 1 | -90 | 90 | 0.041842 | 0.010535 | -0.041804 | -0.010521