## bus_data
BUS_I | BUS_TYPE | Pd | Qd | Gs | Bs | area | Vm | Va | baseKV | zone | Vmax | Vmin
1 | 1 | 0.0049422 | 0.0012386 | 0 | 0 | 1 | 0.99533 | -0.032698 | 0.4 | 1 | 1.1 | 0.9
2 | 1 | 0 | 0 | 0 | 0 | 1 | 0.99591 | -0.028676 | 0.4 | 1 | 1.1 | 0.9
3 | 1 | 0.0048486 | 0.0012152 | 0 | 0 | 1 | 0.99596 | -0.028259 | 0.4 | 1 | 1.1 | 0.9
26 | 1 | 0.0052928 | 0.0013265 | 0 | 0 | 1 | 0.9963 | -0.025897 | 0.4 | 1 | 1.1 | 0.9
7 | 1 | 0.0047619 | 0.0011934 | 0 | 0 | 1 | 0.99635 | -0.025551 | 0.4 | 1 | 1.1 | 0.9
4 | 1 | 0.006215 | 0.0015576 | 0 | 0 | 1 | 0.99664 | -0.023534 | 0.4 | 1 | 1.1 | 0.9
5 | 1 | 0.0034097 | 0.00085455 | 0 | 0 | 1 | 0.99663 | -0.02358 | 0.4 | 1 | 1.1 | 0.9
6 | 1 | 0 | 0 | 0 | 0 | 1 | 0.99736 | -0.018475 | 0.4 | 1 | 1.1 | 0.9
8 | 1 | 0.0098296 | 0.0024635 | 0 | 0 | 1 | 0.99975 | -0.0017307 | 0.4 | 1 | 1.1 | 0.9
9 | 1 | 0.0045706 | 0.0011455 | 0 | 0 | 1 | 0.9964 | -0.025203 | 0.4 | 1 | 1.1 | 0.9
20 | 3 | 0.0048003 | 0.0012031 | 0 | 0 | 1 | 1 | 0 | 0.4 | 1 | 1.1 | 0.9
14 | 1 | 0 | 0 | 0 | 0 | 1 | 0.99588 | -0.028812 | 0.4 | 1 | 1.1 | 0.9
17 | 1 | 0 | 0 | 0 | 0 | 1 | 0.99719 | -0.019619 | 0.4 | 1 | 1.1 | 0.9
33 | 1 | 0.0046788 | 0.0011726 | 0 | 0 | 1 | 0.99577 | -0.029607 | 0.4 | 1 | 1.1 | 0.9
12 | 1 | 0.0051581 | 0.0012927 | 0 | 0 | 1 | 0.99519 | -0.033695 | 0.4 | 1 | 1.1 | 0.9
10 | 1 | 0.0099895 | 0.0025036 | 0 | 0 | 1 | 0.99482 | -0.036291 | 0.4 | 1 | 1.1 | 0.9
11 | 1 | 0.011963 | 0.0029981 | 0 | 0 | 1 | 0.99461 | -0.037792 | 0.4 | 1 | 1.1 | 0.9
13 | 1 | 0.0058349 | 0.0014624 | 0 | 0 | 1 | 0.99455 | -0.038185 | 0.4 | 1 | 1.1 | 0.9
34 | 1 | 0.0051649 | 0.0012944 | 0 | 0 | 1 | 0.99561 | -0.030738 | 0.4 | 1 | 1.1 | 0.9
15 | 1 | 0.0041942 | 0.0010512 | 0 | 0 | 1 | 0.99643 | -0.024906 | 0.4 | 1 | 1.1 | 0.9
16 | 1 | 0.012763 | 0.0031988 | 0 | 0 | 1 | 0.99574 | -0.029764 | 0.4 | 1 | 1.1 | 0.9
18 | 1 | 0.0049457 | 0.0012395 | 0 | 0 | 1 | 0.99438 | -0.03925 | 0.4 | 1 | 1.1 | 0.9
19 | 1 | 0.0043058 | 0.0010791 | 0 | 0 | 1 | 0.99685 | -0.021969 | 0.4 | 1 | 1.1 | 0.9
31 | 1 | 0 | 0 | 0 | 0 | 1 | 0.99395 | -0.042296 | 0.4 | 1 | 1.1 | 0.9
27 | 1 | 0.0054736 | 0.0013718 | 0 | 0 | 1 | 0.99662 | -0.023575 | 0.4 | 1 | 1.1 | 0.9
32 | 1 | 0 | 0 | 0 | 0 | 1 | 0.99366 | -0.044367 | 0.4 | 1 | 1.1 | 0.9
24 | 1 | 0.0037856 | 0.00094877 | 0 | 0 | 1 | 0.99311 | -0.04822 | 0.4 | 1 | 1.1 | 0.9
28 | 1 | 0.0066991 | 0.0016789 | 0 | 0 | 1 | 0.99617 | -0.026793 | 0.4 | 1 | 1.1 | 0.9
21 | 1 | 0.013004 | 0.0032592 | 0 | 0 | 1 | 0.98895 | -0.077512 | 0.4 | 1 | 1.1 | 0.9
22 | 1 | 0.0046147 | 0.0011566 | 0 | 0 | 1 | 0.99118 | -0.061769 | 0.4 | 1 | 1.1 | 0.9
23 | 1 | 0 | 0 | 0 | 0 | 1 | 0.98873 | -0.079041 | 0.4 | 1 | 1.1 | 0.9
25 | 1 | 0.016607 | 0.0041622 | 0 | 0 | 1 | 0.9883 | -0.082126 | 0.4 | 1 | 1.1 | 0.9
35 | 1 | 0.0075067 | 0.0018813 | 0 | 0 | 1 | 0.99574 | -0.029816 | 0.4 | 1 | 1.1 | 0.9
36 | 1 | 0.0074173 | 0.0018589 | 0 | 0 | 1 | 0.99572 | -0.029919 | 0.4 | 1 | 1.1 | 0.9
38 | 1 | 0.010558 | 0.0026461 | 0 | 0 | 1 | 0.99297 | -0.049177 | 0.4 | 1 | 1.1 | 0.9

## generator_data
GEN_BUS | PG | QG | QMAX | QMIN | VG | MBASE | GEN_STATUS | PMAX | PMIN
20 | 0.19435 | 0.048839 | 10 | -10 | 1 | 100 | 1 | 10 | 0

## branch_data
F_BUS | T_BUS | BR_R | BR_X | BR_B | RATE_A | RATE_B | RATE_C | TAP | SHIFT | BR_STATUS | ANGMIN | ANGMAX | P_in | Q_in | P_out | Q_out
1 | 2 | 10.499 | 4.0381 | 1.0595e-08 | 0 | 0 | 0 | 0 | 0 | 1 | -90 | 90 | -0.0049422 | -0.0012386 | 0.0049449 | 0.0012386
2 | 3 | 1.0875 | 0.41825 | 1.0974e-09 | 0 | 0 | 0 | 0 | 0 | 1 | -90 | 90 | -0.0049449 | -0.0012386 | 0.0049452 | 0.0012386
3 | 26 | 3.1147 | 1.198 | 3.1433e-09 | 0 | 0 | 0 | 0 | 0 | 1 | -90 | 90 | -0.0097938 | -0.0024538 | 0.009797 | 0.0024547
26 | 7 | 0.29703 | 0.11424 | 2.9975e-10 | 0 | 0 | 0 | 0 | 0 | 1 | -90 | 90 | -0.01509 | -0.0037812 | 0.015091 | 0.0037815
7 | 5 | 1.2837 | 0.49372 | 1.2955e-09 | 0 | 0 | 0 | 0 | 0 | 1 | -90 | 90 | -0.019852 | -0.0049749 | 0.019858 | 0.0049769
4 | 5 | 0.025734 | 0.0098978 | 2.5971e-11 | 0 | 0 | 0 | 0 | 0 | 1 | -90 | 90 | 0.023268 | 0.0058315 | -0.023268 | -0.0058314
4 | 6 | 2.2216 | 0.85447 | 2.242e-09 | 0 | 0 | 0 | 0 | 0 | 1 | -90 | 90 | -0.029483 | -0.0073891 | 0.029503 | 0.0073968
6 | 8 | 2.8297 | 1.0883 | 2.8556e-09 | 0 | 0 | 0 | 0 | 0 | 1 | -90 | 90 | -0.076967 | -0.019305 | 0.077146 | 0.019374
6 | 9 | 1.8388 | 0.70723 | 1.8557e-09 | 0 | 0 | 0 | 0 | 0 | 1 | -90 | 90 | 0.047463 | 0.011908 | -0.047419 | -0.011891
8 | 20 | 0.26001 | 0.1 | 2.6239e-10 | 0 | 0 | 0 | 0 | 0 | 1 | -90 | 90 | -0.086975 | -0.021837 | 0.086996 | 0.021845
9 | 14 | 1.09 | 0.41923 | 1.1e-09 | 0 | 0 | 0 | 0 | 0 | 1 | -90 | 90 | 0.042848 | 0.010746 | -0.042827 | -0.010738
20 | 17 | 2.5008 | 0.96183 | 2.5237e-09 | 0 | 0 | 0 | 0 | 0 | 1 | -90 | 90 | 0.10256 | 0.025791 | -0.10228 | -0.025683
14 | 33 | 1.0428 | 0.4011 | 1.0524e-09 | 0 | 0 | 0 | 0 | 0 | 1 | -90 | 90 | 0.0098456 | 0.0024674 | -0.0098445 | -0.0024671
14 | 12 | 1.913 | 0.73578 | 1.9306e-09 | 0 | 0 | 0 | 0 | 0 | 1 | -90 | 90 | 0.032981 | 0.0082703 | -0.032959 | -0.0082619
17 | 19 | 0.96878 | 0.37261 | 9.7767e-10 | 0 | 0 | 0 | 0 | 0 | 1 | -90 | 90 | 0.031435 | 0.007882 | -0.031424 | -0.0078781
17 | 15 | 0.97058 | 0.3733 | 9.7948e-10 | 0 | 0 | 0 | 0 | 0 | 1 | -90 | 90 | 0.070843 | 0.017801 | -0.070791 | -0.017782
33 | 34 | 2.8266 | 1.0872 | 2.8526e-09 | 0 | 0 | 0 | 0 | 0 | 1 | -90 | 90 | 0.0051657 | 0.0012945 | -0.0051649 | -0.0012944
12 | 10 | 1.2046 | 0.46332 | 1.2157e-09 | 0 | 0 | 0 | 0 | 0 | 1 | -90 | 90 | 0.027801 | 0.0069692 | -0.027791 | -0.0069654
10 | 11 | 1.0875 | 0.41825 | 1.0974e-09 | 0 | 0 | 0 | 0 | 0 | 1 | -90 | 90 | 0.017802 | 0.0044618 | -0.017798 | -0.0044605
11 | 13 | 0.86668 | 0.33334 | 8.7464e-10 | 0 | 0 | 0 | 0 | 0 | 1 | -90 | 90 | 0.0058352 | 0.0014624 | -0.0058349 | -0.0014624
15 | 16 | 0.94696 | 0.36422 | 9.5565e-10 | 0 | 0 | 0 | 0 | 0 | 1 | -90 | 90 | 0.066597 | 0.01673 | -0.066552 | -0.016713
16 | 18 | 2.2853 | 0.87896 | 2.3063e-09 | 0 | 0 | 0 | 0 | 0 | 1 | -90 | 90 | 0.053789 | 0.013514 | -0.053718 | -0.013487
18 | 31 | 0.80689 | 0.31034 | 8.1429e-10 | 0 | 0 | 0 | 0 | 0 | 1 | -90 | 90 | 0.048772 | 0.012248 | -0.048751 | -0.01224
19 | 27 | 0.76663 | 0.29486 | 7.7367e-10 | 0 | 0 | 0 | 0 | 0 | 1 | -90 | 90 | 0.027119 | 0.006799 | -0.027113 | -0.0067967
31 | 32 | 2.5229 | 0.97035 | 2.5461e-09 | 0 | 0 | 0 | 0 | 0 | 1 | -90 | 90 | 0.010568 | 0.0026491 | -0.010565 | -0.0026482
31 | 24 | 2.0035 | 0.77057 | 2.0219e-09 | 0 | 0 | 0 | 0 | 0 | 1 | -90 | 90 | 0.038183 | 0.0095909 | -0.038152 | -0.009579
27 | 28 | 1.9245 | 0.74019 | 1.9422e-09 | 0 | 0 | 0 | 0 | 0 | 1 | -90 | 90 | 0.021639 | 0.0054249 | -0.021629 | -0.0054214
32 | 38 | 5.8539 | 2.2515 | 5.9076e-09 | 0 | 0 | 0 | 0 | 0 | 1 | -90 | 90 | 0.010565 | 0.0026482 | -0.010558 | -0.0026461
24 | 22 | 5.0742 | 1.9516 | 5.1207e-09 | 0 | 0 | 0 | 0 | 0 | 1 | -90 | 90 | 0.034366 | 0.0086302 | -0.034302 | -0.0086059
28 | 35 | 2.6166 | 1.0064 | 2.6406e-09 | 0 | 0 | 0 | 0 | 0 | 1 | -90 | 90 | 0.01493 | 0.0037425 | -0.014924 | -0.0037403
21 | 22 | 6.7871 | 2.6104 | 6.8494e-09 | 0 | 0 | 0 | 0 | 0 | 1 | -90 | 90 | -0.029622 | -0.0074251 | 0.029687 | 0.0074493
21 | 23 | 1.172 | 0.45076 | 1.1827e-09 | 0 | 0 | 0 | 0 | 0 | 1 | -90 | 90 | 0.016618 | 0.0041659 | -0.016614 | -0.0041647
23 | 25 | 2.3646 | 0.90946 | 2.3863e-09 | 0 | 0 | 0 | 0 | 0 | 1 | -90 | 90 | 0.016614 | 0.0041647 | -0.016607 | -0.0041622
35 | 36 | 0.18047 | 0.069413 | 1.8213e-10 | 0 | 0 | 0 | 0 | 0 | 1 | -90 | 90 | 0.0074174 | 0.001859 | -0.0074173 | -0.0018589