## bus_data
BUS_I | BUS_TYPE | Pd | Qd | Gs | Bs | area | Vm | Va | baseKV | zone | Vmax | Vmin
1 | 1 | 0.00099812 | 0.00025015 | 0 | 0 | 1 | 0.99637 | -0.025404 | 0.4 | 1 | 1.1 | 0.9
2 | 1 | 0 | 0 | 0 | 0 | 1 | 0.99641 | -0.025128 | 0.4 | 1 | 1.1 | 0.9
35 | 1 | 0.016893 | 0.0042337 | 0 | 0 | 1 | 0.99657 | -0.023994 | 0.4 | 1 | 1.1 | 0.9
36 | 1 | 0.009867 | 0.0024729 | 0 | 0 | 1 | 0.99649 | -0.024586 | 0.4 | 1 | 1.1 | 0.9
32 | 1 | 0.0057907 | 0.0014513 | 0 | 0 | 1 | 0.99871 | -0.0090296 | 0.4 | 1 | 1.1 | 0.9
3 | 1 | 0.0018689 | 0.00046839 | 0 | 0 | 1 | 0.98863 | -0.079838 | 0.4 | 1 | 1.1 | 0.9
4 | 1 | 0.0025477 | 0.00063852 | 0 | 0 | 1 | 0.98863 | -0.079825 | 0.4 | 1 | 1.1 | 0.9
5 | 1 | 0 | 0 | 0 | 0 | 1 | 0.98875 | -0.079022 | 0.4 | 1 | 1.1 | 0.9
6 | 1 | 0.0018694 | 0.00046851 | 0 | 0 | 1 | 0.98898 | -0.077369 | 0.4 | 1 | 1.1 | 0.9
7 | 1 | 0 | 0 | 0 | 0 | 1 | 0.98977 | -0.071784 | 0.4 | 1 | 1.1 | 0.9
8 | 1 | 0 | 0 | 0 | 0 | 1 | 0.99116 | -0.061974 | 0.4 | 1 | 1.1 | 0.9
17 | 1 | 0 | 0 | 0 | 0 | 1 | 0.99179 | -0.057477 | 0.4 | 1 | 1.1 | 0.9
16 | 1 | 0.010242 | 0.0025669 | 0 | 0 | 1 | 0.98933 | -0.074882 | 0.4 | 1 | 1.1 | 0.9
26 | 1 | 0.006312 | 0.0015819 | 0 | 0 | 1 | 0.99054 | -0.066358 | 0.4 | 1 | 1.1 | 0.9
24 | 1 | 0.0051206 | 0.0012834 | 0 | 0 | 1 | 0.99386 | -0.042898 | 0.4 | 1 | 1.1 | 0.9
15 | 1 | 0.013238 | 0.0033178 | 0 | 0 | 1 | 0.98824 | -0.082551 | 0.4 | 1 | 1.1 | 0.9
9 | 1 | 0.0083756 | 0.0020991 | 0 | 0 | 1 | 0.99103 | -0.062899 | 0.4 | 1 | 1.1 | 0.9
10 | 1 | 0 | 0 | 0 | 0 | 1 | 0.99092 | -0.063698 | 0.4 | 1 | 1.1 | 0.9
11 | 1 | 0 | 0 | 0 | 0 | 1 | 0.99122 | -0.06154 | 0.4 | 1 | 1.1 | 0.9
12 | 1 | 0.002952 | 0.00073985 | 0 | 0 | 1 | 0.99091 | -0.063759 | 0.4 | 1 | 1.1 | 0.9
13 | 1 | 0.0043523 | 0.0010908 | 0 | 0 | 1 | 0.9909 | -0.063804 | 0.4 | 1 | 1.1 | 0.9
14 | 1 | 0.0048415 | 0.0012134 | 0 | 0 | 1 | 0.99182 | -0.057303 | 0.4 | 1 | 1.1 | 0.9
29 | 1 | 0.0056255 | 0.0014099 | 0 | 0 | 1 | 0.99256 | -0.052119 | 0.4 | 1 | 1.1 | 0.9
23 | 1 | 0.0062022 | 0.0015544 | 0 | 0 | 1 | 0.99272 | -0.050976 | 0.4 | 1 | 1.1 | 0.9
25 | 1 | 0 | 0 | 0 | 0 | 1 | 0.99479 | -0.036428 | 0.4 | 1 | 1.1 | 0.9
18 | 1 | 0.002715 | 0.00068045 | 0 | 0 | 1 | 0.99629 | -0.025883 | 0.4 | 1 | 1.1 | 0.9
19 | 1 | 0.0034447 | 0.00086333 | 0 | 0 | 1 | 0.99805 | -0.013582 | 0.4 | 1 | 1.1 | 0.9
20 | 1 | 0 | 0 | 0 | 0 | 1 | 0.99345 | -0.04582 | 0.4 | 1 | 1.1 | 0.9
21 | 3 | 0 | 0 | 0 | 0 | 1 | 1 | 0 | 0.4 | 1 | 1.1 | 0.9
22 | 1 | 0 | 0 | 0 | 0 | 1 | 0.99307 | -0.048523 | 0.4 | 1 | 1.1 | 0.9
30 | 1 | 0 | 0 | 0 | 0 | 1 | 0.99932 | -0.0047218 | 0.4 | 1 | 1.1 | 0.9
33 | 1 | 0.0085748 | 0.002149 | 0 | 0 | 1 | 0.99295 | -0.049324 | 0.4 | 1 | 1.1 | 0.9
31 | 1 | 0.012839 | 0.0032177 | 0 | 0 | 1 | 0.99799 | -0.014024 | 0.4 | 1 | 1.1 | 0.9
27 | 1 | 0.0079732 | 0.0019983 | 0 | 0 | 1 | 0.99565 | -0.030348 | 0.4 | 1 | 1.1 | 0.9
28 | 1 | 0.0051817 | 0.0012986 | 0 | 0 | 1 | 0.99451 | -0.038376 | 0.4 | 1 | 1.1 | 0.9

## generator_data
GEN_BUS | PG | QG | QMAX | QMIN | VG | MBASE | GEN_STATUS | PMAX | PMIN
21 | 0.14877 | 0.037395 | 10 | -10 | 1 | 100 | 1 | 10 | 0

## branch_data
F_BUS | T_BUS | BR_R | BR_X | BR_B | RATE_A | RATE_B | RATE_C | TAP | SHIFT | BR_STATUS | ANGMIN | ANGMAX | P_in | Q_in | P_out | Q_out
1 | 2 | 3.5706 | 1.3733 | 3.6033e-09 | 0 | 0 | 0 | 0 | 0 | 1 | -90 | 90 | -0.00099812 | -0.00025015 | 0.00099816 | 0.00024981
2 | 35 | 14.5884 | 5.6109 | 1.4722e-08 | 0 | 0 | 0 | 0 | 0 | 1 | -90 | 90 | -0.00099816 | -0.00024981 | 0.00099831 | 0.00024841
35 | 36 | 0.77653 | 0.29866 | 7.8365e-10 | 0 | 0 | 0 | 0 | 0 | 1 | -90 | 90 | 0.0098678 | 0.0024731 | -0.009867 | -0.0024729
35 | 32 | 6.9846 | 2.6864 | 7.0487e-09 | 0 | 0 | 0 | 0 | 0 | 1 | -90 | 90 | -0.027759 | -0.0069553 | 0.027817 | 0.0069767
32 | 30 | 1.6683 | 0.64164 | 1.6836e-09 | 0 | 0 | 0 | 0 | 0 | 1 | -90 | 90 | -0.033607 | -0.008428 | 0.033627 | 0.0084356
3 | 4 | 0.084593 | 0.032536 | 8.5369e-11 | 0 | 0 | 0 | 0 | 0 | 1 | -90 | 90 | -0.0018689 | -0.00046839 | 0.0018689 | 0.00046838
4 | 5 | 2.3149 | 0.89036 | 2.3362e-09 | 0 | 0 | 0 | 0 | 0 | 1 | -90 | 90 | -0.0044166 | -0.0011069 | 0.0044171 | 0.0011069
5 | 6 | 4.7644 | 1.8325 | 4.8081e-09 | 0 | 0 | 0 | 0 | 0 | 1 | -90 | 90 | -0.0044171 | -0.0011069 | 0.0044181 | 0.0011068
6 | 7 | 11.3105 | 4.3502 | 1.1414e-08 | 0 | 0 | 0 | 0 | 0 | 1 | -90 | 90 | -0.0062875 | -0.0015753 | 0.0062924 | 0.001576
7 | 8 | 19.8776 | 7.6452 | 2.006e-08 | 0 | 0 | 0 | 0 | 0 | 1 | -90 | 90 | -0.0062924 | -0.001576 | 0.0063009 | 0.0015774
8 | 17 | 1.9316 | 0.74293 | 1.9493e-09 | 0 | 0 | 0 | 0 | 0 | 1 | -90 | 90 | -0.029837 | -0.0074823 | 0.029856 | 0.0074892
8 | 16 | 7.0194 | 2.6998 | 7.0838e-09 | 0 | 0 | 0 | 0 | 0 | 1 | -90 | 90 | 0.023537 | 0.0059049 | -0.023494 | -0.0058894
17 | 26 | 17.9855 | 6.9175 | 1.8151e-08 | 0 | 0 | 0 | 0 | 0 | 1 | -90 | 90 | 0.0063198 | 0.0015831 | -0.006312 | -0.0015819
17 | 24 | 5.1805 | 1.9925 | 5.228e-09 | 0 | 0 | 0 | 0 | 0 | 1 | -90 | 90 | -0.036176 | -0.0090724 | 0.036249 | 0.0091
16 | 15 | 7.3763 | 2.837 | 7.444e-09 | 0 | 0 | 0 | 0 | 0 | 1 | -90 | 90 | 0.013252 | 0.0033225 | -0.013238 | -0.0033178
24 | 25 | 2.0194 | 0.77669 | 2.0379e-09 | 0 | 0 | 0 | 0 | 0 | 1 | -90 | 90 | -0.04137 | -0.010383 | 0.041407 | 0.010397
9 | 10 | 3.4602 | 1.3308 | 3.4919e-09 | 0 | 0 | 0 | 0 | 0 | 1 | -90 | 90 | 0.0029524 | 0.00073962 | -0.0029521 | -0.00073983
9 | 11 | 1.5344 | 0.59017 | 1.5485e-09 | 0 | 0 | 0 | 0 | 0 | 1 | -90 | 90 | -0.011328 | -0.0028387 | 0.01133 | 0.0028394
10 | 12 | 0.26614 | 0.10236 | 2.6858e-10 | 0 | 0 | 0 | 0 | 0 | 1 | -90 | 90 | 0.0029521 | 0.00073983 | -0.002952 | -0.00073985
11 | 13 | 6.6524 | 2.5586 | 6.7135e-09 | 0 | 0 | 0 | 0 | 0 | 1 | -90 | 90 | 0.0043537 | 0.0010907 | -0.0043523 | -0.0010908
11 | 14 | 3.4579 | 1.33 | 3.4897e-09 | 0 | 0 | 0 | 0 | 0 | 1 | -90 | 90 | -0.015684 | -0.0039301 | 0.015693 | 0.0039333
14 | 29 | 3.2375 | 1.2452 | 3.2672e-09 | 0 | 0 | 0 | 0 | 0 | 1 | -90 | 90 | -0.020535 | -0.0051467 | 0.020549 | 0.005152
29 | 23 | 0.56072 | 0.21566 | 5.6587e-10 | 0 | 0 | 0 | 0 | 0 | 1 | -90 | 90 | -0.026175 | -0.0065619 | 0.026179 | 0.0065634
23 | 20 | 2.0466 | 0.78714 | 2.0654e-09 | 0 | 0 | 0 | 0 | 0 | 1 | -90 | 90 | -0.032381 | -0.0081178 | 0.032404 | 0.0081265
25 | 27 | 1.6891 | 0.64967 | 1.7046e-09 | 0 | 0 | 0 | 0 | 0 | 1 | -90 | 90 | -0.04659 | -0.011696 | 0.046629 | 0.011711
25 | 28 | 4.8421 | 1.8623 | 4.8865e-09 | 0 | 0 | 0 | 0 | 0 | 1 | -90 | 90 | 0.0051831 | 0.0012987 | -0.0051817 | -0.0012986
18 | 19 | 3.6488 | 1.4034 | 3.6823e-09 | 0 | 0 | 0 | 0 | 0 | 1 | -90 | 90 | -0.043812 | -0.011 | 0.043887 | 0.011029
18 | 20 | 6.2774 | 2.4144 | 6.335e-09 | 0 | 0 | 0 | 0 | 0 | 1 | -90 | 90 | 0.041097 | 0.01032 | -0.040983 | -0.010277
19 | 21 | 3.7478 | 1.4415 | 3.7822e-09 | 0 | 0 | 0 | 0 | 0 | 1 | -90 | 90 | -0.047331 | -0.011892 | 0.047421 | 0.011926
20 | 22 | 4.05 | 1.5577 | 4.0872e-09 | 0 | 0 | 0 | 0 | 0 | 1 | -90 | 90 | 0.008579 | 0.0021501 | -0.0085758 | -0.0021493
21 | 30 | 0.60957 | 0.23445 | 6.1516e-10 | 0 | 0 | 0 | 0 | 0 | 1 | -90 | 90 | 0.10135 | 0.025469 | -0.10128 | -0.025444
22 | 33 | 1.2004 | 0.46168 | 1.2114e-09 | 0 | 0 | 0 | 0 | 0 | 1 | -90 | 90 | 0.0085758 | 0.0021493 | -0.0085748 | -0.002149
30 | 31 | 1.7965 | 0.69098 | 1.813e-09 | 0 | 0 | 0 | 0 | 0 | 1 | -90 | 90 | 0.067653 | 0.017008 | -0.067566 | -0.016975
31 | 27 | 3.8825 | 1.4933 | 3.9181e-09 | 0 | 0 | 0 | 0 | 0 | 1 | -90 | 90 | 0.054727 | 0.013757 | -0.054602 | -0.013709