## bus_data
BUS_I | BUS_TYPE | Pd | Qd | Gs | Bs | area | Vm | Va | baseKV | zone | Vmax | Vmin
32 | 1 | 0.0017764 | 0.0004452 | 0 | 0 | 1 | 0.99127 | -0.061342 | 0.4 | 1 | 1.1 | 0.9
35 | 1 | 0.00099752 | 0.00025 | 0 | 0 | 1 | 0.99146 | -0.060016 | 0.4 | 1 | 1.1 | 0.9
34 | 1 | 0.0012295 | 0.00030815 | 0 | 0 | 1 | 0.99146 | -0.059961 | 0.4 | 1 | 1.1 | 0.9
36 | 1 | 0 | 0 | 0 | 0 | 1 | 0.99207 | -0.055694 | 0.4 | 1 | 1.1 | 0.9
50 | 1 | 0 | 0 | 0 | 0 | 1 | 0.9927 | -0.051214 | 0.4 | 1 | 1.1 | 0.9
41 | 1 | 0.0022696 | 0.00056881 | 0 | 0 | 1 | 0.99419 | -0.040636 | 0.4 | 1 | 1.1 | 0.9
42 | 1 | 0.011789 | 0.0029547 | 0 | 0 | 1 | 0.9939 | -0.042674 | 0.4 | 1 | 1.1 | 0.9
43 | 1 | 0 | 0 | 0 | 0 | 1 | 0.99464 | -0.037517 | 0.4 | 1 | 1.1 | 0.9
44 | 1 | 0 | 0 | 0 | 0 | 1 | 0.99471 | -0.036958 | 0.4 | 1 | 1.1 | 0.9
45 | 1 | 0.0089855 | 0.002252 | 0 | 0 | 1 | 0.99446 | -0.038761 | 0.4 | 1 | 1.1 | 0.9
49 | 1 | 0 | 0 | 0 | 0 | 1 | 0.9963 | -0.025871 | 0.4 | 1 | 1.1 | 0.9
53 | 1 | 0.0058834 | 0.0014745 | 0 | 0 | 1 | 0.99275 | -0.050745 | 0.4 | 1 | 1.1 | 0.9
46 | 1 | 0.0084383 | 0.0021148 | 0 | 0 | 1 | 0.99977 | -0.0015905 | 0.4 | 1 | 1.1 | 0.9
47 | 3 | 0 | 0 | 0 | 0 | 1 | 1 | 0 | 0.4 | 1 | 1.1 | 0.9
51 | 1 | 0 | 0 | 0 | 0 | 1 | 0.99749 | -0.017575 | 0.4 | 1 | 1.1 | 0.9
48 | 1 | 0 | 0 | 0 | 0 | 1 | 0.99319 | -0.047759 | 0.4 | 1 | 1.1 | 0.9
52 | 1 | 0.017317 | 0.00434 | 0 | 0 | 1 | 0.99336 | -0.046501 | 0.4 | 1 | 1.1 | 0.9
56 | 1 | 0.0019763 | 0.00049531 | 0 | 0 | 1 | 0.99566 | -0.030354 | 0.4 | 1 | 1.1 | 0.9
61 | 1 | 0.0027028 | 0.00067738 | 0 | 0 | 1 | 0.9924 | -0.053299 | 0.4 | 1 | 1.1 | 0.9
63 | 1 | 0.013803 | 0.0034593 | 0 | 0 | 1 | 0.99635 | -0.025556 | 0.4 | 1 | 1.1 | 0.9
64 | 1 | 0.0060583 | 0.0015184 | 0 | 0 | 1 | 0.99729 | -0.018963 | 0.4 | 1 | 1.1 | 0.9
60 | 1 | 0 | 0 | 0 | 0 | 1 | 0.99356 | -0.045137 | 0.4 | 1 | 1.1 | 0.9
54 | 1 | 0.0085424 | 0.0021409 | 0 | 0 | 1 | 0.99102 | -0.06295 | 0.4 | 1 | 1.1 | 0.9
55 | 1 | 0.013859 | 0.0034734 | 0 | 0 | 1 | 0.99072 | -0.065113 | 0.4 | 1 | 1.1 | 0.9
57 | 1 | 0 | 0 | 0 | 0 | 1 | 0.995 | -0.034966 | 0.4 | 1 | 1.1 | 0.9
59 | 1 | 0 | 0 | 0 | 0 | 1 | 0.99412 | -0.041136 | 0.4 | 1 | 1.1 | 0.9
58 | 1 | 0.0073212 | 0.0018349 | 0 | 0 | 1 | 0.99387 | -0.042948 | 0.4 | 1 | 1.1 | 0.9

## generator_data
GEN_BUS | PG | QG | QMAX | QMIN | VG | MBASE | GEN_STATUS | PMAX | PMIN
47 | 0.11361 | 0.028549 | 10 | -10 | 1 | 100 | 1 | 10 | 0

## branch_data
F_BUS | T_BUS | BR_R | BR_X | BR_B | RATE_A | RATE_B | RATE_C | TAP | SHIFT | BR_STATUS | ANGMIN | ANGMAX | P_in | Q_in | P_out | Q_out
32 | 35 | 9.5332 | 3.6666 | 9.6207e-09 | 0 | 0 | 0 | 0 | 0 | 1 | -90 | 90 | -0.0017764 | -0.0004452 | 0.0017767 | 0.00044438
35 | 34 | 0.25357 | 0.097527 | 2.559e-10 | 0 | 0 | 0 | 0 | 0 | 1 | -90 | 90 | -0.0027742 | -0.00069439 | 0.0027743 | 0.00069437
34 | 36 | 13.6125 | 5.2356 | 1.3737e-08 | 0 | 0 | 0 | 0 | 0 | 1 | -90 | 90 | -0.0040038 | -0.0010025 | 0.0040062 | 0.0010021
36 | 50 | 14.2742 | 5.4901 | 1.4405e-08 | 0 | 0 | 0 | 0 | 0 | 1 | -90 | 90 | -0.0040062 | -0.0010021 | 0.0040086 | 0.0010016
50 | 61 | 9.8822 | 3.8008 | 9.9729e-09 | 0 | 0 | 0 | 0 | 0 | 1 | -90 | 90 | 0.0027035 | 0.0006767 | -0.0027028 | -0.00067738
50 | 48 | 6.5808 | 2.5311 | 6.6412e-09 | 0 | 0 | 0 | 0 | 0 | 1 | -90 | 90 | -0.0067122 | -0.0016783 | 0.0067154 | 0.0016789
41 | 42 | 2.2246 | 0.8556 | 2.245e-09 | 0 | 0 | 0 | 0 | 0 | 1 | -90 | 90 | 0.011793 | 0.0029558 | -0.011789 | -0.0029547
41 | 43 | 2.8569 | 1.0988 | 2.8831e-09 | 0 | 0 | 0 | 0 | 0 | 1 | -90 | 90 | -0.014062 | -0.0035246 | 0.014068 | 0.0035266
43 | 44 | 0.31252 | 0.1202 | 3.1539e-10 | 0 | 0 | 0 | 0 | 0 | 1 | -90 | 90 | -0.023055 | -0.005779 | 0.023057 | 0.0057797
43 | 45 | 1.7835 | 0.68597 | 1.7999e-09 | 0 | 0 | 0 | 0 | 0 | 1 | -90 | 90 | 0.008987 | 0.0022524 | -0.0089855 | -0.002252
44 | 49 | 2.7872 | 1.072 | 2.8128e-09 | 0 | 0 | 0 | 0 | 0 | 1 | -90 | 90 | -0.051438 | -0.012904 | 0.051518 | 0.012934
44 | 53 | 6.2677 | 2.4107 | 6.3252e-09 | 0 | 0 | 0 | 0 | 0 | 1 | -90 | 90 | 0.028381 | 0.0071244 | -0.028327 | -0.0071042
49 | 56 | 1.7356 | 0.66754 | 1.7515e-09 | 0 | 0 | 0 | 0 | 0 | 1 | -90 | 90 | 0.033418 | 0.0083816 | -0.033397 | -0.0083738
49 | 47 | 3.9629 | 1.5242 | 3.9993e-09 | 0 | 0 | 0 | 0 | 0 | 1 | -90 | 90 | -0.084936 | -0.021316 | 0.085242 | 0.021433
53 | 54 | 6.9811 | 2.685 | 7.0451e-09 | 0 | 0 | 0 | 0 | 0 | 1 | -90 | 90 | 0.022444 | 0.0056296 | -0.022406 | -0.0056157
46 | 47 | 2.4544 | 0.94399 | 2.4769e-09 | 0 | 0 | 0 | 0 | 0 | 1 | -90 | 90 | -0.0084383 | -0.0021148 | 0.0084401 | 0.0021153
47 | 51 | 11.4903 | 4.4193 | 1.1596e-08 | 0 | 0 | 0 | 0 | 0 | 1 | -90 | 90 | 0.019926 | 0.0050005 | -0.019878 | -0.004983
51 | 63 | 7.4842 | 2.8785 | 7.5529e-09 | 0 | 0 | 0 | 0 | 0 | 1 | -90 | 90 | 0.013818 | 0.0034644 | -0.013803 | -0.0034593
51 | 64 | 2.9687 | 1.1418 | 2.9959e-09 | 0 | 0 | 0 | 0 | 0 | 1 | -90 | 90 | 0.0060595 | 0.0015185 | -0.0060583 | -0.0015184
48 | 52 | 2.3949 | 0.9211 | 2.4168e-09 | 0 | 0 | 0 | 0 | 0 | 1 | -90 | 90 | -0.0067154 | -0.0016789 | 0.0067165 | 0.0016791
52 | 60 | 0.72867 | 0.28026 | 7.3536e-10 | 0 | 0 | 0 | 0 | 0 | 1 | -90 | 90 | -0.024033 | -0.0060191 | 0.024038 | 0.0060208
56 | 57 | 1.8958 | 0.72917 | 1.9132e-09 | 0 | 0 | 0 | 0 | 0 | 1 | -90 | 90 | 0.031421 | 0.0078785 | -0.031401 | -0.007871
60 | 59 | 2.139 | 0.8227 | 2.1586e-09 | 0 | 0 | 0 | 0 | 0 | 1 | -90 | 90 | -0.024038 | -0.0060208 | 0.024051 | 0.0060257
54 | 55 | 1.9961 | 0.76775 | 2.0145e-09 | 0 | 0 | 0 | 0 | 0 | 1 | -90 | 90 | 0.013863 | 0.0034748 | -0.013859 | -0.0034734
57 | 59 | 2.5324 | 0.974 | 2.5556e-09 | 0 | 0 | 0 | 0 | 0 | 1 | -90 | 90 | 0.031401 | 0.007871 | -0.031374 | -0.0078609
59 | 58 | 3.1841 | 1.2246 | 3.2133e-09 | 0 | 0 | 0 | 0 | 0 | 1 | -90 | 90 | 0.007323 | 0.0018353 | -0.0073212 | -0.0018349