## bus_data
BUS_I | BUS_TYPE | Pd | Qd | Gs | Bs | area | Vm | Va | baseKV | zone | Vmax | Vmin
1 | 1 | 0.0021551 | 0.00054011 | 0 | 0 | 1 | 0.99332 | -0.046963 | 0.4 | 1 | 1.1 | 0.9
2 | 1 | 0 | 0 | 0 | 0 | 1 | 0.99379 | -0.04361 | 0.4 | 1 | 1.1 | 0.9
3 | 1 | 0.0051407 | 0.0012884 | 0 | 0 | 1 | 0.99319 | -0.047871 | 0.4 | 1 | 1.1 | 0.9
4 | 1 | 0 | 0 | 0 | 0 | 1 | 0.99354 | -0.045396 | 0.4 | 1 | 1.1 | 0.9
5 | 1 | 0.002155 | 0.00054009 | 0 | 0 | 1 | 0.99462 | -0.03773 | 0.4 | 1 | 1.1 | 0.9
14 | 1 | 0.013373 | 0.0033516 | 0 | 0 | 1 | 0.99704 | -0.020722 | 0.4 | 1 | 1.1 | 0.9
13 | 1 | 0 | 0 | 0 | 0 | 1 | 0.99746 | -0.017777 | 0.4 | 1 | 1.1 | 0.9
6 | 1 | 0.0018204 | 0.00045624 | 0 | 0 | 1 | 0.99341 | -0.04632 | 0.4 | 1 | 1.1 | 0.9
7 | 1 | 0 | 0 | 0 | 0 | 1 | 0.99559 | -0.030904 | 0.4 | 1 | 1.1 | 0.9
24 | 1 | 0.01717 | 0.0043033 | 0 | 0 | 1 | 0.99753 | -0.017268 | 0.4 | 1 | 1.1 | 0.9
22 | 1 | 0 | 0 | 0 | 0 | 1 | 0.9985 | -0.010488 | 0.4 | 1 | 1.1 | 0.9
8 | 1 | 0.006196 | 0.0015529 | 0 | 0 | 1 | 0.99509 | -0.034433 | 0.4 | 1 | 1.1 | 0.9
9 | 1 | 0.0068531 | 0.0017176 | 0 | 0 | 1 | 0.99582 | -0.029298 | 0.4 | 1 | 1.1 | 0.9
10 | 1 | 0.0099804 | 0.0025013 | 0 | 0 | 1 | 0.99477 | -0.036688 | 0.4 | 1 | 1.1 | 0.9
11 | 1 | 0 | 0 | 0 | 0 | 1 | 0.99659 | -0.023851 | 0.4 | 1 | 1.1 | 0.9
21 | 1 | 0 | 0 | 0 | 0 | 1 | 0.99667 | -0.023295 | 0.4 | 1 | 1.1 | 0.9
20 | 1 | 0.0068127 | 0.0017074 | 0 | 0 | 1 | 0.99819 | -0.012663 | 0.4 | 1 | 1.1 | 0.9
12 | 1 | 0.0067262 | 0.0016857 | 0 | 0 | 1 | 0.99726 | -0.019186 | 0.4 | 1 | 1.1 | 0.9
15 | 1 | 0 | 0 | 0 | 0 | 1 | 0.9976 | -0.016739 | 0.4 | 1 | 1.1 | 0.9
18 | 1 | 0 | 0 | 0 | 0 | 1 | 0.9971 | -0.020247 | 0.4 | 1 | 1.1 | 0.9
23 | 3 | 0.017363 | 0.0043516 | 0 | 0 | 1 | 1 | 0 | 0.4 | 1 | 1.1 | 0.9
16 | 1 | 0.0097304 | 0.0024387 | 0 | 0 | 1 | 0.99613 | -0.027072 | 0.4 | 1 | 1.1 | 0.9
17 | 1 | 0.01275 | 0.0031955 | 0 | 0 | 1 | 0.99421 | -0.040589 | 0.4 | 1 | 1.1 | 0.9
19 | 1 | 0.01355 | 0.0033959 | 0 | 0 | 1 | 0.99353 | -0.045376 | 0.4 | 1 | 1.1 | 0.9

## generator_data
GEN_BUS | PG | QG | QMAX | QMIN | VG | MBASE | GEN_STATUS | PMAX | PMIN
23 | 0.13226 | 0.033202 | 10 | -10 | 1 | 100 | 1 | 10 | 0

## branch_data
F_BUS | T_BUS | BR_R | BR_X | BR_B | RATE_A | RATE_B | RATE_C | TAP | SHIFT | BR_STATUS | ANGMIN | ANGMAX | P_in | Q_in | P_out | Q_out
1 | 2 | 5.9056 | 2.2714 | 5.9598e-09 | 0 | 0 | 0 | 0 | 0 | 1 | -90 | 90 | -0.0072964 | -0.0018285 | 0.0072998 | 0.0018292
1 | 3 | 2.2711 | 0.87352 | 2.292e-09 | 0 | 0 | 0 | 0 | 0 | 1 | -90 | 90 | 0.0051414 | 0.0012884 | -0.0051407 | -0.0012884
2 | 4 | 12.5507 | 4.8272 | 1.2666e-08 | 0 | 0 | 0 | 0 | 0 | 1 | -90 | 90 | 0.0018211 | 0.0004546 | -0.0018207 | -0.00045568
2 | 5 | 8.2833 | 3.1859 | 8.3593e-09 | 0 | 0 | 0 | 0 | 0 | 1 | -90 | 90 | -0.0091209 | -0.0022838 | 0.0091283 | 0.0022859
4 | 6 | 6.5191 | 2.5073 | 6.5789e-09 | 0 | 0 | 0 | 0 | 0 | 1 | -90 | 90 | 0.0018207 | 0.00045568 | -0.0018204 | -0.00045624
5 | 7 | 7.7917 | 2.9968 | 7.8631e-09 | 0 | 0 | 0 | 0 | 0 | 1 | -90 | 90 | -0.011283 | -0.002826 | 0.011294 | 0.0028293
14 | 13 | 2.8526 | 1.0972 | 2.8788e-09 | 0 | 0 | 0 | 0 | 0 | 1 | -90 | 90 | -0.013373 | -0.0033516 | 0.013379 | 0.0033534
13 | 15 | 0.66885 | 0.25725 | 6.7499e-10 | 0 | 0 | 0 | 0 | 0 | 1 | -90 | 90 | -0.020106 | -0.0050394 | 0.020109 | 0.0050404
13 | 12 | 2.715 | 1.0442 | 2.7399e-09 | 0 | 0 | 0 | 0 | 0 | 1 | -90 | 90 | 0.0067275 | 0.001686 | -0.0067262 | -0.0016857
7 | 24 | 15.5974 | 5.999 | 1.5741e-08 | 0 | 0 | 0 | 0 | 0 | 1 | -90 | 90 | -0.011294 | -0.0028293 | 0.011315 | 0.0028359
24 | 22 | 3.088 | 1.1877 | 3.1164e-09 | 0 | 0 | 0 | 0 | 0 | 1 | -90 | 90 | -0.028486 | -0.0071392 | 0.028513 | 0.0071492
22 | 20 | 0.94583 | 0.36378 | 9.5451e-10 | 0 | 0 | 0 | 0 | 0 | 1 | -90 | 90 | 0.029919 | 0.007507 | -0.02991 | -0.0075036
22 | 23 | 2.338 | 0.89922 | 2.3594e-09 | 0 | 0 | 0 | 0 | 0 | 1 | -90 | 90 | -0.058432 | -0.014656 | 0.058517 | 0.014689
8 | 9 | 4.0965 | 1.5756 | 4.134e-09 | 0 | 0 | 0 | 0 | 0 | 1 | -90 | 90 | -0.01618 | -0.0040551 | 0.016191 | 0.0040591
8 | 10 | 2.9133 | 1.1205 | 2.94e-09 | 0 | 0 | 0 | 0 | 0 | 1 | -90 | 90 | 0.0099835 | 0.0025022 | -0.0099804 | -0.0025013
9 | 11 | 3.0565 | 1.1756 | 3.0845e-09 | 0 | 0 | 0 | 0 | 0 | 1 | -90 | 90 | -0.023044 | -0.0057767 | 0.023062 | 0.005783
11 | 21 | 0.31252 | 0.1202 | 3.1539e-10 | 0 | 0 | 0 | 0 | 0 | 1 | -90 | 90 | -0.023062 | -0.005783 | 0.023063 | 0.0057837
21 | 20 | 5.9799 | 2.3 | 6.0347e-09 | 0 | 0 | 0 | 0 | 0 | 1 | -90 | 90 | -0.023063 | -0.0057837 | 0.023097 | 0.0057962
15 | 18 | 1.261 | 0.485 | 1.2726e-09 | 0 | 0 | 0 | 0 | 0 | 1 | -90 | 90 | 0.03614 | 0.0090709 | -0.036123 | -0.0090643
15 | 23 | 3.8741 | 1.49 | 3.9096e-09 | 0 | 0 | 0 | 0 | 0 | 1 | -90 | 90 | -0.056249 | -0.014111 | 0.05638 | 0.014161
18 | 16 | 2.4503 | 0.94242 | 2.4728e-09 | 0 | 0 | 0 | 0 | 0 | 1 | -90 | 90 | 0.036123 | 0.0090643 | -0.036089 | -0.0090514
16 | 17 | 6.6281 | 2.5493 | 6.689e-09 | 0 | 0 | 0 | 0 | 0 | 1 | -90 | 90 | 0.026358 | 0.0066127 | -0.026309 | -0.0065944
17 | 19 | 4.5451 | 1.7481 | 4.5868e-09 | 0 | 0 | 0 | 0 | 0 | 1 | -90 | 90 | 0.013559 | 0.0033989 | -0.01355 | -0.0033959