## bus_data
BUS_I | BUS_TYPE | Pd | Qd | Gs | Bs | area | Vm | Va | baseKV | zone | Vmax | Vmin
1 | 1 | 0.0012435 | 0.00031165 | 0 | 0 | 1 | 0.98735 | -0.088884 | 0.4 | 1 | 1.1 | 0.9
39 | 1 | 0.0014341 | 0.00035942 | 0 | 0 | 1 | 0.98838 | -0.081602 | 0.4 | 1 | 1.1 | 0.9
6 | 1 | 0.00091216 | 0.00022861 | 0 | 0 | 1 | 0.98581 | -0.099887 | 0.4 | 1 | 1.1 | 0.9
38 | 1 | 0.0022373 | 0.00056072 | 0 | 0 | 1 | 0.98839 | -0.081519 | 0.4 | 1 | 1.1 | 0.9
4 | 1 | 0.0010053 | 0.00025196 | 0 | 0 | 1 | 0.98566 | -0.10092 | 0.4 | 1 | 1.1 | 0.9
5 | 1 | 0.0011317 | 0.00028364 | 0 | 0 | 1 | 0.98561 | -0.10131 | 0.4 | 1 | 1.1 | 0.9
7 | 1 | 0.0010953 | 0.0002745 | 0 | 0 | 1 | 0.98561 | -0.10134 | 0.4 | 1 | 1.1 | 0.9
45 | 1 | 0 | 0 | 0 | 0 | 1 | 0.99043 | -0.067059 | 0.4 | 1 | 1.1 | 0.9
46 | 1 | 0.010396 | 0.0026054 | 0 | 0 | 1 | 0.98915 | -0.076125 | 0.4 | 1 | 1.1 | 0.9
44 | 1 | 0.003415 | 0.00085588 | 0 | 0 | 1 | 0.99208 | -0.055463 | 0.4 | 1 | 1.1 | 0.9
21 | 1 | 0.0043907 | 0.0011004 | 0 | 0 | 1 | 0.99122 | -0.061497 | 0.4 | 1 | 1.1 | 0.9
22 | 1 | 0 | 0 | 0 | 0 | 1 | 0.99091 | -0.063676 | 0.4 | 1 | 1.1 | 0.9
23 | 1 | 0 | 0 | 0 | 0 | 1 | 0.99415 | -0.040821 | 0.4 | 1 | 1.1 | 0.9
24 | 1 | 0 | 0 | 0 | 0 | 1 | 0.98968 | -0.072354 | 0.4 | 1 | 1.1 | 0.9
25 | 1 | 0.0094504 | 0.0023685 | 0 | 0 | 1 | 0.99044 | -0.066952 | 0.4 | 1 | 1.1 | 0.9
26 | 1 | 0.0020475 | 0.00051316 | 0 | 0 | 1 | 0.99405 | -0.041563 | 0.4 | 1 | 1.1 | 0.9
27 | 1 | 0.014425 | 0.0036152 | 0 | 0 | 1 | 0.99745 | -0.017762 | 0.4 | 1 | 1.1 | 0.9
35 | 1 | 0.0022607 | 0.00056658 | 0 | 0 | 1 | 0.98812 | -0.083382 | 0.4 | 1 | 1.1 | 0.9
36 | 1 | 0.0030221 | 0.0007574 | 0 | 0 | 1 | 0.98931 | -0.074956 | 0.4 | 1 | 1.1 | 0.9
28 | 1 | 0.0081786 | 0.0020497 | 0 | 0 | 1 | 0.99317 | -0.047769 | 0.4 | 1 | 1.1 | 0.9
42 | 3 | 0.0077388 | 0.0019395 | 0 | 0 | 1 | 1 | 0 | 0.4 | 1 | 1.1 | 0.9
34 | 1 | 0 | 0 | 0 | 0 | 1 | 0.98776 | -0.085936 | 0.4 | 1 | 1.1 | 0.9
37 | 1 | 0.0046305 | 0.0011605 | 0 | 0 | 1 | 0.98882 | -0.078427 | 0.4 | 1 | 1.1 | 0.9
29 | 1 | 0.002327 | 0.00058319 | 0 | 0 | 1 | 0.99296 | -0.049249 | 0.4 | 1 | 1.1 | 0.9
40 | 1 | 0.0020968 | 0.00052551 | 0 | 0 | 1 | 0.9991 | -0.006284 | 0.4 | 1 | 1.1 | 0.9
30 | 1 | 0.0032146 | 0.00080565 | 0 | 0 | 1 | 0.99266 | -0.051335 | 0.4 | 1 | 1.1 | 0.9
43 | 1 | 0.0024545 | 0.00061515 | 0 | 0 | 1 | 0.99255 | -0.052121 | 0.4 | 1 | 1.1 | 0.9
31 | 1 | 0.0069082 | 0.0017314 | 0 | 0 | 1 | 0.98707 | -0.090812 | 0.4 | 1 | 1.1 | 0.9
32 | 1 | 0.0054071 | 0.0013551 | 0 | 0 | 1 | 0.98684 | -0.092407 | 0.4 | 1 | 1.1 | 0.9
33 | 1 | 0.0028604 | 0.00071689 | 0 | 0 | 1 | 0.98765 | -0.086675 | 0.4 | 1 | 1.1 | 0.9
41 | 1 | 0.0081853 | 0.0020514 | 0 | 0 | 1 | 0.9987 | -0.0090824 | 0.4 | 1 | 1.1 | 0.9

## generator_data
GEN_BUS | PG | QG | QMAX | QMIN | VG | MBASE | GEN_STATUS | PMAX | PMIN
42 | 0.11332 | 0.028499 | 10 | -10 | 1 | 100 | 1 | 10 | 0

## branch_data
F_BUS | T_BUS | BR_R | BR_X | BR_B | RATE_A | RATE_B | RATE_C | TAP | SHIFT | BR_STATUS | ANGMIN | ANGMAX | P_in | Q_in | P_out | Q_out
1 | 39 | 17.0654 | 6.5636 | 1.7222e-08 | 0 | 0 | 0 | 0 | 0 | 1 | -90 | 90 | -0.0053949 | -0.0013491 | 0.0054003 | 0.0013495
1 | 6 | 33.5217 | 12.893 | 3.3829e-08 | 0 | 0 | 0 | 0 | 0 | 1 | -90 | 90 | 0.0041514 | 0.0010374 | -0.0041451 | -0.0010383
39 | 38 | 0.15391 | 0.059196 | 1.5532e-10 | 0 | 0 | 0 | 0 | 0 | 1 | -90 | 90 | -0.0068344 | -0.0017089 | 0.0068344 | 0.0017089
6 | 4 | 4.0529 | 1.5588 | 4.0901e-09 | 0 | 0 | 0 | 0 | 0 | 1 | -90 | 90 | 0.0032329 | 0.00080969 | -0.0032325 | -0.00080991
38 | 37 | 4.3247 | 1.6634 | 4.3644e-09 | 0 | 0 | 0 | 0 | 0 | 1 | -90 | 90 | -0.0090717 | -0.0022696 | 0.0090756 | 0.0022707
4 | 5 | 2.2234 | 0.85515 | 2.2438e-09 | 0 | 0 | 0 | 0 | 0 | 1 | -90 | 90 | 0.0022271 | 0.00055794 | -0.002227 | -0.00055812
5 | 7 | 0.26654 | 0.10251 | 2.6898e-10 | 0 | 0 | 0 | 0 | 0 | 1 | -90 | 90 | 0.0010953 | 0.00027448 | -0.0010953 | -0.0002745
45 | 46 | 11.1237 | 4.2783 | 1.1226e-08 | 0 | 0 | 0 | 0 | 0 | 1 | -90 | 90 | 0.010409 | 0.0026094 | -0.010396 | -0.0026054
45 | 44 | 14.2587 | 5.4841 | 1.439e-08 | 0 | 0 | 0 | 0 | 0 | 1 | -90 | 90 | -0.010409 | -0.0026094 | 0.010426 | 0.0026144
44 | 43 | 3.0992 | 1.192 | 3.1276e-09 | 0 | 0 | 0 | 0 | 0 | 1 | -90 | 90 | -0.013841 | -0.0034703 | 0.013847 | 0.0034724
21 | 22 | 0.63858 | 0.24561 | 6.4444e-10 | 0 | 0 | 0 | 0 | 0 | 1 | -90 | 90 | 0.043728 | 0.010967 | -0.043715 | -0.010962
21 | 23 | 5.5215 | 2.1237 | 5.5722e-09 | 0 | 0 | 0 | 0 | 0 | 1 | -90 | 90 | -0.048119 | -0.012067 | 0.048257 | 0.01212
22 | 24 | 6.3517 | 2.443 | 6.41e-09 | 0 | 0 | 0 | 0 | 0 | 1 | -90 | 90 | 0.017499 | 0.0043917 | -0.017478 | -0.0043842
22 | 25 | 1.5976 | 0.61444 | 1.6122e-09 | 0 | 0 | 0 | 0 | 0 | 1 | -90 | 90 | 0.026216 | 0.0065703 | -0.026204 | -0.0065658
23 | 26 | 0.29783 | 0.11455 | 3.0056e-10 | 0 | 0 | 0 | 0 | 0 | 1 | -90 | 90 | 0.03211 | 0.0080545 | -0.032107 | -0.0080533
23 | 27 | 3.7172 | 1.4297 | 3.7513e-09 | 0 | 0 | 0 | 0 | 0 | 1 | -90 | 90 | -0.080367 | -0.020175 | 0.080626 | 0.020273
24 | 35 | 8.0514 | 3.0967 | 8.1253e-09 | 0 | 0 | 0 | 0 | 0 | 1 | -90 | 90 | 0.017478 | 0.0043842 | -0.017452 | -0.0043748
25 | 36 | 6.0942 | 2.3439 | 6.1501e-09 | 0 | 0 | 0 | 0 | 0 | 1 | -90 | 90 | 0.016753 | 0.0041973 | -0.016735 | -0.0041908
26 | 28 | 2.6594 | 1.0229 | 2.6838e-09 | 0 | 0 | 0 | 0 | 0 | 1 | -90 | 90 | 0.030059 | 0.0075401 | -0.030033 | -0.0075304
27 | 42 | 2.4406 | 0.93871 | 2.463e-09 | 0 | 0 | 0 | 0 | 0 | 1 | -90 | 90 | -0.09505 | -0.023889 | 0.095286 | 0.023979
35 | 34 | 2.138 | 0.82231 | 2.1576e-09 | 0 | 0 | 0 | 0 | 0 | 1 | -90 | 90 | 0.015191 | 0.0038082 | -0.015186 | -0.0038063
36 | 37 | 3.22 | 1.2385 | 3.2495e-09 | 0 | 0 | 0 | 0 | 0 | 1 | -90 | 90 | 0.013713 | 0.0034334 | -0.013706 | -0.0034312
28 | 29 | 0.87106 | 0.33502 | 8.7905e-10 | 0 | 0 | 0 | 0 | 0 | 1 | -90 | 90 | 0.021855 | 0.0054807 | -0.02185 | -0.0054791
42 | 40 | 7.9486 | 3.0572 | 8.0216e-09 | 0 | 0 | 0 | 0 | 0 | 1 | -90 | 90 | 0.010294 | 0.0025804 | -0.010285 | -0.0025777
34 | 33 | 0.61842 | 0.23785 | 6.2409e-10 | 0 | 0 | 0 | 0 | 0 | 1 | -90 | 90 | 0.015186 | 0.0038063 | -0.015184 | -0.0038058
29 | 30 | 1.3732 | 0.52814 | 1.3858e-09 | 0 | 0 | 0 | 0 | 0 | 1 | -90 | 90 | 0.019523 | 0.0048959 | -0.019518 | -0.0048938
40 | 41 | 4.4426 | 1.7087 | 4.4833e-09 | 0 | 0 | 0 | 0 | 0 | 1 | -90 | 90 | 0.0081885 | 0.0020522 | -0.0081853 | -0.0020514
30 | 43 | 0.61933 | 0.2382 | 6.2501e-10 | 0 | 0 | 0 | 0 | 0 | 1 | -90 | 90 | 0.016303 | 0.0040882 | -0.016301 | -0.0040876
31 | 32 | 3.7404 | 1.4386 | 3.7748e-09 | 0 | 0 | 0 | 0 | 0 | 1 | -90 | 90 | 0.0054083 | 0.0013552 | -0.0054071 | -0.0013551
31 | 33 | 4.265 | 1.6404 | 4.3041e-09 | 0 | 0 | 0 | 0 | 0 | 1 | -90 | 90 | -0.012316 | -0.0030866 | 0.012324 | 0.0030889