## bus_data
BUS_I | BUS_TYPE | Pd | Qd | Gs | Bs | area | Vm | Va | baseKV | zone | Vmax | Vmin
3 | 1 | 0 | 0 | 0 | 0 | 1 | 0.98254 | -0.12271 | 0.4 | 1 | 1.1 | 0.9
52 | 1 | 0.0028116 | 0.00070466 | 0 | 0 | 1 | 0.98205 | -0.12619 | 0.4 | 1 | 1.1 | 0.9
15 | 1 | 0 | 0 | 0 | 0 | 1 | 0.98651 | -0.094542 | 0.4 | 1 | 1.1 | 0.9
49 | 1 | 0.00080683 | 0.00020221 | 0 | 0 | 1 | 0.98203 | -0.12638 | 0.4 | 1 | 1.1 | 0.9
8 | 1 | 0.0016109 | 0.00040374 | 0 | 0 | 1 | 0.98174 | -0.12842 | 0.4 | 1 | 1.1 | 0.9
9 | 1 | 0.0017907 | 0.0004488 | 0 | 0 | 1 | 0.98178 | -0.12813 | 0.4 | 1 | 1.1 | 0.9
51 | 1 | 0.00067089 | 0.00016814 | 0 | 0 | 1 | 0.98186 | -0.12754 | 0.4 | 1 | 1.1 | 0.9
10 | 1 | 0.0089845 | 0.0022517 | 0 | 0 | 1 | 0.98915 | -0.075862 | 0.4 | 1 | 1.1 | 0.9
11 | 1 | 0.0026479 | 0.00066363 | 0 | 0 | 1 | 0.98978 | -0.071449 | 0.4 | 1 | 1.1 | 0.9
12 | 1 | 0 | 0 | 0 | 0 | 1 | 0.98758 | -0.086964 | 0.4 | 1 | 1.1 | 0.9
13 | 1 | 0 | 0 | 0 | 0 | 1 | 0.9937 | -0.043896 | 0.4 | 1 | 1.1 | 0.9
14 | 1 | 0.0049761 | 0.0012471 | 0 | 0 | 1 | 0.98695 | -0.091414 | 0.4 | 1 | 1.1 | 0.9
18 | 1 | 0.0059001 | 0.0014787 | 0 | 0 | 1 | 0.99494 | -0.035214 | 0.4 | 1 | 1.1 | 0.9
16 | 1 | 0.0099552 | 0.002495 | 0 | 0 | 1 | 0.99313 | -0.047893 | 0.4 | 1 | 1.1 | 0.9
53 | 1 | 0.0055491 | 0.0013907 | 0 | 0 | 1 | 0.98644 | -0.095006 | 0.4 | 1 | 1.1 | 0.9
47 | 1 | 0.0022349 | 0.00056011 | 0 | 0 | 1 | 0.98604 | -0.097828 | 0.4 | 1 | 1.1 | 0.9
19 | 1 | 0.0054804 | 0.0013735 | 0 | 0 | 1 | 0.9961 | -0.027138 | 0.4 | 1 | 1.1 | 0.9
20 | 1 | 0.0081969 | 0.0020543 | 0 | 0 | 1 | 0.99776 | -0.015537 | 0.4 | 1 | 1.1 | 0.9
61 | 3 | 0.0043258 | 0.0010841 | 0 | 0 | 1 | 1 | 0 | 0.4 | 1 | 1.1 | 0.9
48 | 1 | 0.0053239 | 0.0013343 | 0 | 0 | 1 | 0.98604 | -0.097848 | 0.4 | 1 | 1.1 | 0.9
50 | 1 | 0.0017364 | 0.00043518 | 0 | 0 | 1 | 0.98201 | -0.12646 | 0.4 | 1 | 1.1 | 0.9
55 | 1 | 0.0041633 | 0.0010434 | 0 | 0 | 1 | 0.98143 | -0.13061 | 0.4 | 1 | 1.1 | 0.9
54 | 1 | 0.0058126 | 0.0014568 | 0 | 0 | 1 | 0.98129 | -0.13162 | 0.4 | 1 | 1.1 | 0.9
56 | 1 | 0.004609 | 0.0011551 | 0 | 0 | 1 | 0.99785 | -0.015032 | 0.4 | 1 | 1.1 | 0.9
57 | 1 | 0.0050268 | 0.0012598 | 0 | 0 | 1 | 0.9977 | -0.016115 | 0.4 | 1 | 1.1 | 0.9
58 | 1 | 0.012962 | 0.0032486 | 0 | 0 | 1 | 0.99841 | -0.01112 | 0.4 | 1 | 1.1 | 0.9
59 | 1 | 0.012757 | 0.0031973 | 0 | 0 | 1 | 0.99673 | -0.022945 | 0.4 | 1 | 1.1 | 0.9
60 | 1 | 0.0039254 | 0.00098379 | 0 | 0 | 1 | 0.99843 | -0.010958 | 0.4 | 1 | 1.1 | 0.9

## generator_data
GEN_BUS | PG | QG | QMAX | QMIN | VG | MBASE | GEN_STATUS | PMAX | PMIN
61 | 0.1232 | 0.030991 | 10 | -10 | 1 | 100 | 1 | 10 | 0

## branch_data
F_BUS | T_BUS | BR_R | BR_X | BR_B | RATE_A | RATE_B | RATE_C | TAP | SHIFT | BR_STATUS | ANGMIN | ANGMAX | P_in | Q_in | P_out | Q_out
3 | 52 | 3.4252 | 1.3174 | 3.4566e-09 | 0 | 0 | 0 | 0 | 0 | 1 | -90 | 90 | 0.012801 | 0.0032088 | -0.012794 | -0.0032068
3 | 15 | 18.3033 | 7.0397 | 1.8471e-08 | 0 | 0 | 0 | 0 | 0 | 1 | -90 | 90 | -0.019421 | -0.0048671 | 0.019497 | 0.0048946
3 | 49 | 6.9686 | 2.6802 | 7.0325e-09 | 0 | 0 | 0 | 0 | 0 | 1 | -90 | 90 | 0.0066201 | 0.0016583 | -0.0066168 | -0.0016577
52 | 55 | 5.5597 | 2.1384 | 5.6107e-09 | 0 | 0 | 0 | 0 | 0 | 1 | -90 | 90 | 0.0099828 | 0.0025021 | -0.0099767 | -0.0025003
15 | 47 | 5.5069 | 2.118 | 5.5575e-09 | 0 | 0 | 0 | 0 | 0 | 1 | -90 | 90 | 0.0075622 | 0.0018952 | -0.0075588 | -0.0018944
15 | 12 | 3.5619 | 1.37 | 3.5946e-09 | 0 | 0 | 0 | 0 | 0 | 1 | -90 | 90 | -0.027059 | -0.0067897 | 0.027087 | 0.0068003
49 | 50 | 0.18044 | 0.069401 | 1.821e-10 | 0 | 0 | 0 | 0 | 0 | 1 | -90 | 90 | 0.0058099 | 0.0014555 | -0.0058099 | -0.0014555
8 | 9 | 2.266 | 0.87153 | 2.2868e-09 | 0 | 0 | 0 | 0 | 0 | 1 | -90 | 90 | -0.0016109 | -0.00040374 | 0.001611 | 0.00040355
9 | 51 | 2.1725 | 0.83559 | 2.1925e-09 | 0 | 0 | 0 | 0 | 0 | 1 | -90 | 90 | -0.0034017 | -0.00085234 | 0.003402 | 0.00085224
51 | 50 | 3.3139 | 1.2746 | 3.3444e-09 | 0 | 0 | 0 | 0 | 0 | 1 | -90 | 90 | -0.0040729 | -0.0010204 | 0.0040735 | 0.0010203
10 | 11 | 1.2098 | 0.46533 | 1.2209e-09 | 0 | 0 | 0 | 0 | 0 | 1 | -90 | 90 | -0.046664 | -0.011714 | 0.046693 | 0.011725
10 | 12 | 3.7632 | 1.4474 | 3.7977e-09 | 0 | 0 | 0 | 0 | 0 | 1 | -90 | 90 | 0.03768 | 0.0094624 | -0.037622 | -0.0094404
11 | 13 | 7.1781 | 2.7608 | 7.244e-09 | 0 | 0 | 0 | 0 | 0 | 1 | -90 | 90 | -0.049341 | -0.012389 | 0.049531 | 0.012461
12 | 14 | 5.3636 | 2.0629 | 5.4128e-09 | 0 | 0 | 0 | 0 | 0 | 1 | -90 | 90 | 0.010534 | 0.0026401 | -0.010528 | -0.0026381
13 | 18 | 1.8906 | 0.72717 | 1.908e-09 | 0 | 0 | 0 | 0 | 0 | 1 | -90 | 90 | -0.059491 | -0.014957 | 0.059563 | 0.014985
13 | 16 | 5.16 | 1.9846 | 5.2074e-09 | 0 | 0 | 0 | 0 | 0 | 1 | -90 | 90 | 0.0099607 | 0.0024966 | -0.0099552 | -0.002495
14 | 53 | 8.2047 | 3.1556 | 8.28e-09 | 0 | 0 | 0 | 0 | 0 | 1 | -90 | 90 | 0.0055519 | 0.001391 | -0.0055491 | -0.0013907
18 | 19 | 1.603 | 0.61653 | 1.6177e-09 | 0 | 0 | 0 | 0 | 0 | 1 | -90 | 90 | -0.065464 | -0.016464 | 0.065537 | 0.016492
47 | 48 | 0.04546 | 0.017485 | 4.5877e-11 | 0 | 0 | 0 | 0 | 0 | 1 | -90 | 90 | 0.0053239 | 0.0013343 | -0.0053239 | -0.0013343
19 | 20 | 2.1297 | 0.81912 | 2.1492e-09 | 0 | 0 | 0 | 0 | 0 | 1 | -90 | 90 | -0.071018 | -0.017865 | 0.071133 | 0.017909
20 | 61 | 2.5651 | 0.98657 | 2.5886e-09 | 0 | 0 | 0 | 0 | 0 | 1 | -90 | 90 | -0.07933 | -0.019964 | 0.079502 | 0.02003
61 | 60 | 3.6273 | 1.3951 | 3.6606e-09 | 0 | 0 | 0 | 0 | 0 | 1 | -90 | 90 | 0.039368 | 0.0098769 | -0.039308 | -0.0098543
55 | 54 | 2.1652 | 0.83275 | 2.185e-09 | 0 | 0 | 0 | 0 | 0 | 1 | -90 | 90 | 0.0058134 | 0.0014569 | -0.0058126 | -0.0014568
56 | 57 | 0.78973 | 0.30374 | 7.9698e-10 | 0 | 0 | 0 | 0 | 0 | 1 | -90 | 90 | 0.017799 | 0.004462 | -0.017796 | -0.0044611
56 | 58 | 2.2666 | 0.87178 | 2.2874e-09 | 0 | 0 | 0 | 0 | 0 | 1 | -90 | 90 | -0.022408 | -0.0056171 | 0.02242 | 0.0056216
57 | 59 | 6.933 | 2.6666 | 6.9967e-09 | 0 | 0 | 0 | 0 | 0 | 1 | -90 | 90 | 0.012769 | 0.0032012 | -0.012757 | -0.0031973
58 | 60 | 0.05926 | 0.022792 | 5.9804e-11 | 0 | 0 | 0 | 0 | 0 | 1 | -90 | 90 | -0.035382 | -0.0088702 | 0.035383 | 0.0088705