## bus_data
BUS_I | BUS_TYPE | Pd | Qd | Gs | Bs | area | Vm | Va | baseKV | zone | Vmax | Vmin
1 | 1 | 0.0079171 | 0.0019842 | 0 | 0 | 1 | 0.98 | -0.14026 | 0.4 | 1 | 1.1 | 0.9
2 | 1 | 0.012151 | 0.0030452 | 0 | 0 | 1 | 0.97846 | -0.15125 | 0.4 | 1 | 1.1 | 0.9
3 | 1 | 0 | 0 | 0 | 0 | 1 | 0.98002 | -0.14014 | 0.4 | 1 | 1.1 | 0.9
4 | 1 | 0.015095 | 0.003783 | 0 | 0 | 1 | 0.97781 | -0.1559 | 0.4 | 1 | 1.1 | 0.9
28 | 1 | 0 | 0 | 0 | 0 | 1 | 0.98569 | -0.099878 | 0.4 | 1 | 1.1 | 0.9
24 | 1 | 0.014342 | 0.0035943 | 0 | 0 | 1 | 0.99065 | -0.065085 | 0.4 | 1 | 1.1 | 0.9
29 | 1 | 0 | 0 | 0 | 0 | 1 | 0.97708 | -0.16116 | 0.4 | 1 | 1.1 | 0.9
23 | 1 | 0.015696 | 0.0039338 | 0 | 0 | 1 | 0.99227 | -0.053733 | 0.4 | 1 | 1.1 | 0.9
30 | 1 | 0.0049461 | 0.0012396 | 0 | 0 | 1 | 0.97664 | -0.16428 | 0.4 | 1 | 1.1 | 0.9
22 | 1 | 0.011814 | 0.0029609 | 0 | 0 | 1 | 0.9928 | -0.050047 | 0.4 | 1 | 1.1 | 0.9
5 | 1 | 0.0074351 | 0.0018634 | 0 | 0 | 1 | 0.99579 | -0.029464 | 0.4 | 1 | 1.1 | 0.9
6 | 1 | 0.0052155 | 0.0013071 | 0 | 0 | 1 | 0.99699 | -0.021078 | 0.4 | 1 | 1.1 | 0.9
7 | 1 | 0.005552 | 0.0013915 | 0 | 0 | 1 | 0.99577 | -0.029596 | 0.4 | 1 | 1.1 | 0.9
8 | 1 | 0 | 0 | 0 | 0 | 1 | 0.99778 | -0.015533 | 0.4 | 1 | 1.1 | 0.9
9 | 1 | 0.010395 | 0.0026052 | 0 | 0 | 1 | 0.99518 | -0.033734 | 0.4 | 1 | 1.1 | 0.9
18 | 1 | 0.0061374 | 0.0015382 | 0 | 0 | 1 | 0.99675 | -0.022755 | 0.4 | 1 | 1.1 | 0.9
14 | 1 | 0.0086789 | 0.0021751 | 0 | 0 | 1 | 0.99903 | -0.006781 | 0.4 | 1 | 1.1 | 0.9
20 | 1 | 0.013628 | 0.0034156 | 0 | 0 | 1 | 0.99655 | -0.024108 | 0.4 | 1 | 1.1 | 0.9
21 | 1 | 0.0071149 | 0.0017832 | 0 | 0 | 1 | 0.99514 | -0.034067 | 0.4 | 1 | 1.1 | 0.9
16 | 1 | 0.0126 | 0.0031577 | 0 | 0 | 1 | 0.99628 | -0.026042 | 0.4 | 1 | 1.1 | 0.9
12 | 1 | 0.0054669 | 0.0013701 | 0 | 0 | 1 | 0.99976 | -0.001656 | 0.4 | 1 | 1.1 | 0.9
32 | 1 | 0.016307 | 0.004087 | 0 | 0 | 1 | 0.99546 | -0.031823 | 0.4 | 1 | 1.1 | 0.9
10 | 3 | 0.0037122 | 0.00093037 | 0 | 0 | 1 | 1 | 0 | 0.4 | 1 | 1.1 | 0.9
11 | 1 | 0.0086384 | 0.002165 | 0 | 0 | 1 | 0.99751 | -0.01723 | 0.4 | 1 | 1.1 | 0.9
13 | 1 | 0.0063172 | 0.0015832 | 0 | 0 | 1 | 0.99406 | -0.041284 | 0.4 | 1 | 1.1 | 0.9
15 | 1 | 0.004664 | 0.0011689 | 0 | 0 | 1 | 0.99587 | -0.028901 | 0.4 | 1 | 1.1 | 0.9
17 | 1 | 0 | 0 | 0 | 0 | 1 | 0.99419 | -0.040687 | 0.4 | 1 | 1.1 | 0.9
19 | 1 | 0.007154 | 0.001793 | 0 | 0 | 1 | 0.99379 | -0.043519 | 0.4 | 1 | 1.1 | 0.9
27 | 1 | 0.015466 | 0.0038761 | 0 | 0 | 1 | 0.99179 | -0.057608 | 0.4 | 1 | 1.1 | 0.9
25 | 1 | 0.0013174 | 0.00033018 | 0 | 0 | 1 | 0.99176 | -0.057827 | 0.4 | 1 | 1.1 | 0.9
31 | 1 | 0.004899 | 0.0012278 | 0 | 0 | 1 | 0.97654 | -0.16497 | 0.4 | 1 | 1.1 | 0.9

## generator_data
GEN_BUS | PG | QG | QMAX | QMIN | VG | MBASE | GEN_STATUS | PMAX | PMIN
10 | 0.23457 | 0.059033 | 10 | -10 | 1 | 100 | 1 | 10 | 0

## branch_data
F_BUS | T_BUS | BR_R | BR_X | BR_B | RATE_A | RATE_B | RATE_C | TAP | SHIFT | BR_STATUS | ANGMIN | ANGMAX | P_in | Q_in | P_out | Q_out
1 | 2 | 3.6993 | 1.4228 | 3.7333e-09 | 0 | 0 | 0 | 0 | 0 | 1 | -90 | 90 | 0.037174 | 0.0093265 | -0.037118 | -0.0093051
1 | 3 | 0.033145 | 0.012748 | 3.345e-11 | 0 | 0 | 0 | 0 | 0 | 1 | -90 | 90 | -0.045091 | -0.011311 | 0.045092 | 0.011311
2 | 4 | 2.3269 | 0.89496 | 2.3483e-09 | 0 | 0 | 0 | 0 | 0 | 1 | -90 | 90 | 0.024967 | 0.0062598 | -0.024951 | -0.0062538
3 | 28 | 11.2515 | 4.3275 | 1.1355e-08 | 0 | 0 | 0 | 0 | 0 | 1 | -90 | 90 | -0.045092 | -0.011311 | 0.045345 | 0.011407
4 | 29 | 6.6415 | 2.5544 | 6.7024e-09 | 0 | 0 | 0 | 0 | 0 | 1 | -90 | 90 | 0.0098568 | 0.0024708 | -0.0098496 | -0.0024687
28 | 24 | 9.8274 | 3.7798 | 9.9176e-09 | 0 | 0 | 0 | 0 | 0 | 1 | -90 | 90 | -0.045345 | -0.011407 | 0.045567 | 0.011491
24 | 23 | 2.4478 | 0.94148 | 2.4703e-09 | 0 | 0 | 0 | 0 | 0 | 1 | -90 | 90 | -0.059908 | -0.015085 | 0.060003 | 0.015122
29 | 30 | 3.9302 | 1.5116 | 3.9663e-09 | 0 | 0 | 0 | 0 | 0 | 1 | -90 | 90 | 0.0098496 | 0.0024687 | -0.0098454 | -0.0024674
23 | 22 | 0.63001 | 0.24231 | 6.3579e-10 | 0 | 0 | 0 | 0 | 0 | 1 | -90 | 90 | -0.075699 | -0.019056 | 0.075738 | 0.019071
30 | 31 | 1.761 | 0.67729 | 1.7771e-09 | 0 | 0 | 0 | 0 | 0 | 1 | -90 | 90 | 0.0048994 | 0.0012278 | -0.0048989 | -0.0012278
22 | 13 | 1.2965 | 0.49864 | 1.3084e-09 | 0 | 0 | 0 | 0 | 0 | 1 | -90 | 90 | -0.087553 | -0.022032 | 0.08766 | 0.022073
5 | 6 | 3.5558 | 1.3676 | 3.5884e-09 | 0 | 0 | 0 | 0 | 0 | 1 | -90 | 90 | -0.030508 | -0.0076471 | 0.030543 | 0.0076603
5 | 7 | 0.073887 | 0.028418 | 7.4565e-11 | 0 | 0 | 0 | 0 | 0 | 1 | -90 | 90 | 0.023073 | 0.0057836 | -0.023072 | -0.0057835
6 | 8 | 2.0113 | 0.77359 | 2.0298e-09 | 0 | 0 | 0 | 0 | 0 | 1 | -90 | 90 | -0.035759 | -0.0089675 | 0.035786 | 0.0089778
7 | 9 | 3.05 | 1.1731 | 3.078e-09 | 0 | 0 | 0 | 0 | 0 | 1 | -90 | 90 | 0.01752 | 0.004392 | -0.01751 | -0.0043885
8 | 18 | 1.9753 | 0.75973 | 1.9934e-09 | 0 | 0 | 0 | 0 | 0 | 1 | -90 | 90 | 0.047498 | 0.011922 | -0.04745 | -0.011904
8 | 14 | 1.0054 | 0.38671 | 2.0293e-09 | 0 | 0 | 0 | 0 | 0 | 1 | -90 | 90 | -0.11327 | -0.028422 | 0.11341 | 0.028475
8 | 20 | 3.7092 | 1.4266 | 3.7432e-09 | 0 | 0 | 0 | 0 | 0 | 1 | -90 | 90 | 0.029989 | 0.007522 | -0.029953 | -0.0075087
9 | 21 | 0.60397 | 0.2323 | 6.0952e-10 | 0 | 0 | 0 | 0 | 0 | 1 | -90 | 90 | 0.0071153 | 0.0017832 | -0.0071149 | -0.0017832
18 | 16 | 1.0316 | 0.39676 | 1.041e-09 | 0 | 0 | 0 | 0 | 0 | 1 | -90 | 90 | 0.041313 | 0.010366 | -0.041294 | -0.010359
14 | 12 | 0.54785 | 0.21071 | 1.1058e-09 | 0 | 0 | 0 | 0 | 0 | 1 | -90 | 90 | -0.12209 | -0.03065 | 0.12218 | 0.030683
20 | 32 | 6.1126 | 2.351 | 6.1687e-09 | 0 | 0 | 0 | 0 | 0 | 1 | -90 | 90 | 0.016325 | 0.0040931 | -0.016307 | -0.004087
16 | 15 | 1.2907 | 0.49644 | 1.3026e-09 | 0 | 0 | 0 | 0 | 0 | 1 | -90 | 90 | 0.028694 | 0.0072011 | -0.028683 | -0.0071969
12 | 10 | 0.16957 | 0.06522 | 3.4226e-10 | 0 | 0 | 0 | 0 | 0 | 1 | -90 | 90 | -0.12764 | -0.032054 | 0.12767 | 0.032065
10 | 11 | 2.198 | 0.8454 | 2.2182e-09 | 0 | 0 | 0 | 0 | 0 | 1 | -90 | 90 | 0.10318 | 0.026038 | -0.10293 | -0.025942
11 | 13 | 3.3332 | 1.282 | 3.3638e-09 | 0 | 0 | 0 | 0 | 0 | 1 | -90 | 90 | 0.094294 | 0.023777 | -0.093977 | -0.023656
15 | 17 | 6.3454 | 2.4405 | 6.4036e-09 | 0 | 0 | 0 | 0 | 0 | 1 | -90 | 90 | 0.024019 | 0.006028 | -0.02398 | -0.0060135
17 | 19 | 5.0922 | 1.9586 | 5.139e-09 | 0 | 0 | 0 | 0 | 0 | 1 | -90 | 90 | 0.0071568 | 0.0017935 | -0.007154 | -0.001793
17 | 27 | 12.9437 | 4.9784 | 1.3062e-08 | 0 | 0 | 0 | 0 | 0 | 1 | -90 | 90 | 0.016823 | 0.00422 | -0.016783 | -0.0042061
27 | 25 | 2.1356 | 0.8214 | 2.1552e-09 | 0 | 0 | 0 | 0 | 0 | 1 | -90 | 90 | 0.0013175 | 0.00032998 | -0.0013174 | -0.00033018