## bus_data
BUS_I | BUS_TYPE | Pd | Qd | Gs | Bs | area | Vm | Va | baseKV | zone | Vmax | Vmin
9 | 1 | 0.0015551 | 0.00038973 | 0 | 0 | 1 | 0.99497 | -0.035275 | 0.4 | 1 | 1.1 | 0.9
10 | 1 | 0.0011787 | 0.00029541 | 0 | 0 | 1 | 0.99466 | -0.037498 | 0.4 | 1 | 1.1 | 0.9
11 | 1 | 0 | 0 | 0 | 0 | 1 | 0.99614 | -0.027051 | 0.4 | 1 | 1.1 | 0.9
12 | 1 | 0.0067028 | 0.0016799 | 0 | 0 | 1 | 0.9942 | -0.040709 | 0.4 | 1 | 1.1 | 0.9
13 | 1 | 0.0018689 | 0.00046838 | 0 | 0 | 1 | 0.99551 | -0.031534 | 0.4 | 1 | 1.1 | 0.9
14 | 1 | 0.0016658 | 0.0004175 | 0 | 0 | 1 | 0.99595 | -0.028382 | 0.4 | 1 | 1.1 | 0.9
15 | 1 | 0.0018824 | 0.00047178 | 0 | 0 | 1 | 0.99861 | -0.0097475 | 0.4 | 1 | 1.1 | 0.9
16 | 1 | 0.00094669 | 0.00023726 | 0 | 0 | 1 | 0.99409 | -0.041469 | 0.4 | 1 | 1.1 | 0.9
17 | 1 | 0.00078096 | 0.00019573 | 0 | 0 | 1 | 0.9954 | -0.03229 | 0.4 | 1 | 1.1 | 0.9
18 | 1 | 0.0019071 | 0.00047797 | 0 | 0 | 1 | 0.99579 | -0.029512 | 0.4 | 1 | 1.1 | 0.9
19 | 3 | 0.0012306 | 0.0003084 | 0 | 0 | 1 | 1 | 0 | 0.4 | 1 | 1.1 | 0.9
20 | 1 | 0.00087558 | 0.00021944 | 0 | 0 | 1 | 0.99405 | -0.041754 | 0.4 | 1 | 1.1 | 0.9
32 | 1 | 0.000426 | 0.00010677 | 0 | 0 | 1 | 0.9949 | -0.035788 | 0.4 | 1 | 1.1 | 0.9
94 | 1 | 0 | 0 | 0 | 0 | 1 | 0.99569 | -0.030271 | 0.4 | 1 | 1.1 | 0.9
98 | 1 | 0.0013401 | 0.00033585 | 0 | 0 | 1 | 0.99926 | -0.0051735 | 0.4 | 1 | 1.1 | 0.9
27 | 1 | 0.00098292 | 0.00024634 | 0 | 0 | 1 | 0.99485 | -0.03619 | 0.4 | 1 | 1.1 | 0.9
29 | 1 | 0.00136 | 0.00034086 | 0 | 0 | 1 | 0.99487 | -0.036027 | 0.4 | 1 | 1.1 | 0.9
41 | 1 | 0.0057076 | 0.0014305 | 0 | 0 | 1 | 0.99252 | -0.052484 | 0.4 | 1 | 1.1 | 0.9
42 | 1 | 0.00040036 | 0.00010034 | 0 | 0 | 1 | 0.99257 | -0.052087 | 0.4 | 1 | 1.1 | 0.9
44 | 1 | 0 | 0 | 0 | 0 | 1 | 0.99293 | -0.049547 | 0.4 | 1 | 1.1 | 0.9
45 | 1 | 0 | 0 | 0 | 0 | 1 | 0.993 | -0.049102 | 0.4 | 1 | 1.1 | 0.9
58 | 1 | 0.0007043 | 0.00017651 | 0 | 0 | 1 | 0.99351 | -0.045454 | 0.4 | 1 | 1.1 | 0.9
50 | 1 | 0.0041888 | 0.0010498 | 0 | 0 | 1 | 0.99235 | -0.05369 | 0.4 | 1 | 1.1 | 0.9
46 | 1 | 0.00097253 | 0.00024374 | 0 | 0 | 1 | 0.99137 | -0.060601 | 0.4 | 1 | 1.1 | 0.9
47 | 1 | 0.0026043 | 0.0006527 | 0 | 0 | 1 | 0.99095 | -0.063539 | 0.4 | 1 | 1.1 | 0.9
48 | 1 | 0.0045655 | 0.0011442 | 0 | 0 | 1 | 0.99179 | -0.057603 | 0.4 | 1 | 1.1 | 0.9
49 | 1 | 0 | 0 | 0 | 0 | 1 | 0.99014 | -0.069323 | 0.4 | 1 | 1.1 | 0.9
51 | 1 | 0.00051535 | 0.00012916 | 0 | 0 | 1 | 0.99003 | -0.070081 | 0.4 | 1 | 1.1 | 0.9
52 | 1 | 0.00088436 | 0.00022164 | 0 | 0 | 1 | 0.99001 | -0.070202 | 0.4 | 1 | 1.1 | 0.9
53 | 1 | 0.0011403 | 0.0002858 | 0 | 0 | 1 | 0.99002 | -0.070192 | 0.4 | 1 | 1.1 | 0.9
54 | 1 | 0.0017556 | 0.00044001 | 0 | 0 | 1 | 0.98998 | -0.070435 | 0.4 | 1 | 1.1 | 0.9
61 | 1 | 0 | 0 | 0 | 0 | 1 | 0.99478 | -0.03656 | 0.4 | 1 | 1.1 | 0.9
83 | 1 | 0.0010028 | 0.00025133 | 0 | 0 | 1 | 0.99467 | -0.037344 | 0.4 | 1 | 1.1 | 0.9
84 | 1 | 0 | 0 | 0 | 0 | 1 | 0.99684 | -0.022056 | 0.4 | 1 | 1.1 | 0.9
85 | 1 | 0 | 0 | 0 | 0 | 1 | 0.99458 | -0.037911 | 0.4 | 1 | 1.1 | 0.9
86 | 1 | 0.000581 | 0.00014561 | 0 | 0 | 1 | 0.99746 | -0.017758 | 0.4 | 1 | 1.1 | 0.9
93 | 1 | 0.00079866 | 0.00020016 | 0 | 0 | 1 | 0.99394 | -0.04243 | 0.4 | 1 | 1.1 | 0.9
92 | 1 | 0 | 0 | 0 | 0 | 1 | 0.99315 | -0.048009 | 0.4 | 1 | 1.1 | 0.9
99 | 1 | 0.0010117 | 0.00025355 | 0 | 0 | 1 | 0.99864 | -0.009493 | 0.4 | 1 | 1.1 | 0.9
90 | 1 | 0.0038776 | 0.00097182 | 0 | 0 | 1 | 0.99143 | -0.06018 | 0.4 | 1 | 1.1 | 0.9
91 | 1 | 0.0053528 | 0.0013415 | 0 | 0 | 1 | 0.99114 | -0.062229 | 0.4 | 1 | 1.1 | 0.9
100 | 1 | 0.0083561 | 0.0020942 | 0 | 0 | 1 | 0.99378 | -0.043554 | 0.4 | 1 | 1.1 | 0.9
95 | 1 | 0.0016156 | 0.00040491 | 0 | 0 | 1 | 0.99563 | -0.03068 | 0.4 | 1 | 1.1 | 0.9
96 | 1 | 0.0013628 | 0.00034156 | 0 | 0 | 1 | 0.99553 | -0.03133 | 0.4 | 1 | 1.1 | 0.9
97 | 1 | 0.0012095 | 0.00030312 | 0 | 0 | 1 | 0.99551 | -0.031512 | 0.4 | 1 | 1.1 | 0.9
101 | 1 | 0.0041751 | 0.0010464 | 0 | 0 | 1 | 0.99378 | -0.043585 | 0.4 | 1 | 1.1 | 0.9

## generator_data
GEN_BUS | PG | QG | QMAX | QMIN | VG | MBASE | GEN_STATUS | PMAX | PMIN
19 | 0.077968 | 0.019582 | 10 | -10 | 1 | 100 | 1 | 10 | 0

## branch_data
F_BUS | T_BUS | BR_R | BR_X | BR_B | RATE_A | RATE_B | RATE_C | TAP | SHIFT | BR_STATUS | ANGMIN | ANGMAX | P_in | Q_in | P_out | Q_out
9 | 10 | 2.9491 | 1.1343 | 2.9762e-09 | 0 | 0 | 0 | 0 | 0 | 1 | -90 | 90 | 0.0097108 | 0.002433 | -0.0097078 | -0.0024321
9 | 11 | 9.4159 | 3.6215 | 9.5023e-09 | 0 | 0 | 0 | 0 | 0 | 1 | -90 | 90 | -0.011266 | -0.0028227 | 0.011279 | 0.0028267
10 | 12 | 4.848 | 1.8646 | 4.8925e-09 | 0 | 0 | 0 | 0 | 0 | 1 | -90 | 90 | 0.0085291 | 0.0021367 | -0.0085253 | -0.0021357
11 | 13 | 10.6439 | 4.0938 | 1.0742e-08 | 0 | 0 | 0 | 0 | 0 | 1 | -90 | 90 | 0.005424 | 0.0013568 | -0.0054206 | -0.0013565
11 | 14 | 2.2115 | 0.85056 | 2.2318e-09 | 0 | 0 | 0 | 0 | 0 | 1 | -90 | 90 | 0.0077642 | 0.0019446 | -0.0077628 | -0.0019443
11 | 15 | 9.1517 | 3.5199 | 9.2356e-09 | 0 | 0 | 0 | 0 | 0 | 1 | -90 | 90 | -0.024467 | -0.006128 | 0.024525 | 0.0061497
12 | 16 | 5.3515 | 2.0583 | 5.4006e-09 | 0 | 0 | 0 | 0 | 0 | 1 | -90 | 90 | 0.0018225 | 0.00045584 | -0.0018223 | -0.0004563
13 | 17 | 2.738 | 1.0531 | 2.7631e-09 | 0 | 0 | 0 | 0 | 0 | 1 | -90 | 90 | 0.0035517 | 0.00088815 | -0.0035514 | -0.00088828
14 | 18 | 2.3915 | 0.91981 | 2.4134e-09 | 0 | 0 | 0 | 0 | 0 | 1 | -90 | 90 | 0.0060969 | 0.0015268 | -0.006096 | -0.0015266
15 | 19 | 4.805 | 1.8481 | 4.8491e-09 | 0 | 0 | 0 | 0 | 0 | 1 | -90 | 90 | -0.026408 | -0.0066214 | 0.026444 | 0.0066347
16 | 20 | 4.1881 | 1.6108 | 4.2265e-09 | 0 | 0 | 0 | 0 | 0 | 1 | -90 | 90 | 0.00087562 | 0.00021904 | -0.00087558 | -0.00021944
17 | 32 | 16.245 | 6.2481 | 1.6394e-08 | 0 | 0 | 0 | 0 | 0 | 1 | -90 | 90 | 0.0027704 | 0.00069255 | -0.0027691 | -0.00069366
18 | 94 | 2.3357 | 0.89835 | 2.3571e-09 | 0 | 0 | 0 | 0 | 0 | 1 | -90 | 90 | 0.0041889 | 0.0010487 | -0.0041884 | -0.0010487
19 | 98 | 1.3458 | 0.51762 | 1.3582e-09 | 0 | 0 | 0 | 0 | 0 | 1 | -90 | 90 | 0.050294 | 0.012639 | -0.050258 | -0.012626
32 | 29 | 1.314 | 0.50537 | 1.326e-09 | 0 | 0 | 0 | 0 | 0 | 1 | -90 | 90 | 0.0023431 | 0.0005869 | -0.002343 | -0.000587
94 | 95 | 3.2698 | 1.2576 | 3.2998e-09 | 0 | 0 | 0 | 0 | 0 | 1 | -90 | 90 | 0.0016157 | 0.00040462 | -0.0016156 | -0.00040491
94 | 96 | 5.3081 | 2.0416 | 5.3568e-09 | 0 | 0 | 0 | 0 | 0 | 1 | -90 | 90 | 0.0025727 | 0.00064411 | -0.0025723 | -0.0006445
98 | 99 | 1.153 | 0.44347 | 1.1636e-09 | 0 | 0 | 0 | 0 | 0 | 1 | -90 | 90 | 0.048918 | 0.01229 | -0.048888 | -0.012279
27 | 29 | 2.138 | 0.82232 | 2.1577e-09 | 0 | 0 | 0 | 0 | 0 | 1 | -90 | 90 | -0.00098292 | -0.00024634 | 0.00098294 | 0.00024614
41 | 42 | 0.89234 | 0.34321 | 9.0053e-10 | 0 | 0 | 0 | 0 | 0 | 1 | -90 | 90 | -0.0057076 | -0.0014305 | 0.0057079 | 0.0014305
42 | 44 | 5.3374 | 2.0529 | 5.3864e-09 | 0 | 0 | 0 | 0 | 0 | 1 | -90 | 90 | -0.0061083 | -0.0015308 | 0.0061104 | 0.0015311
44 | 45 | 0.9347 | 0.3595 | 9.4328e-10 | 0 | 0 | 0 | 0 | 0 | 1 | -90 | 90 | -0.0061104 | -0.0015311 | 0.0061108 | 0.0015312
45 | 58 | 2.0581 | 0.79159 | 2.077e-09 | 0 | 0 | 0 | 0 | 0 | 1 | -90 | 90 | -0.022765 | -0.005704 | 0.022777 | 0.0057082
45 | 50 | 3.5345 | 1.3594 | 3.5669e-09 | 0 | 0 | 0 | 0 | 0 | 1 | -90 | 90 | 0.016654 | 0.0041728 | -0.016644 | -0.0041691
58 | 61 | 4.876 | 1.8754 | 4.9207e-09 | 0 | 0 | 0 | 0 | 0 | 1 | -90 | 90 | -0.023481 | -0.0058848 | 0.02351 | 0.0058954
50 | 48 | 4.023 | 1.5473 | 4.0599e-09 | 0 | 0 | 0 | 0 | 0 | 1 | -90 | 90 | 0.012455 | 0.0031193 | -0.012448 | -0.0031171
46 | 47 | 5.4303 | 2.0886 | 5.4802e-09 | 0 | 0 | 0 | 0 | 0 | 1 | -90 | 90 | 0.0069068 | 0.0017284 | -0.006904 | -0.0017279
46 | 48 | 4.8599 | 1.8692 | 4.9045e-09 | 0 | 0 | 0 | 0 | 0 | 1 | -90 | 90 | -0.0078793 | -0.0019721 | 0.0078826 | 0.0019729
47 | 49 | 17.1429 | 6.5934 | 1.73e-08 | 0 | 0 | 0 | 0 | 0 | 1 | -90 | 90 | 0.0042997 | 0.0010752 | -0.0042963 | -0.0010755
49 | 51 | 5.8379 | 2.2453 | 5.8914e-09 | 0 | 0 | 0 | 0 | 0 | 1 | -90 | 90 | 0.0016559 | 0.00041433 | -0.0016557 | -0.00041484
49 | 52 | 4.2485 | 1.634 | 4.2874e-09 | 0 | 0 | 0 | 0 | 0 | 1 | -90 | 90 | 0.0026404 | 0.00066121 | -0.0026401 | -0.0006615
51 | 53 | 1.2376 | 0.47598 | 1.2489e-09 | 0 | 0 | 0 | 0 | 0 | 1 | -90 | 90 | 0.0011404 | 0.00028568 | -0.0011403 | -0.0002858
52 | 54 | 1.6918 | 0.65068 | 1.7073e-09 | 0 | 0 | 0 | 0 | 0 | 1 | -90 | 90 | 0.0017557 | 0.00043986 | -0.0017556 | -0.00044001
61 | 83 | 10.0408 | 3.8618 | 1.0133e-08 | 0 | 0 | 0 | 0 | 0 | 1 | -90 | 90 | 0.0010029 | 0.00025036 | -0.0010028 | -0.00025133
61 | 84 | 7.6469 | 2.9411 | 7.717e-09 | 0 | 0 | 0 | 0 | 0 | 1 | -90 | 90 | -0.024513 | -0.0061458 | 0.024562 | 0.006164
84 | 85 | 9.0618 | 3.4853 | 9.1449e-09 | 0 | 0 | 0 | 0 | 0 | 1 | -90 | 90 | 0.02265 | 0.0056838 | -0.022601 | -0.0056655
84 | 86 | 1.1819 | 0.45458 | 1.1928e-09 | 0 | 0 | 0 | 0 | 0 | 1 | -90 | 90 | -0.047212 | -0.011848 | 0.047241 | 0.011858
85 | 93 | 4.3652 | 1.6789 | 4.4053e-09 | 0 | 0 | 0 | 0 | 0 | 1 | -90 | 90 | 0.01334 | 0.0033442 | -0.013332 | -0.0033414
85 | 92 | 14.0434 | 5.4013 | 1.4172e-08 | 0 | 0 | 0 | 0 | 0 | 1 | -90 | 90 | 0.0092605 | 0.0023213 | -0.0092475 | -0.0023178
86 | 99 | 2.2491 | 0.86502 | 2.2697e-09 | 0 | 0 | 0 | 0 | 0 | 1 | -90 | 90 | -0.047822 | -0.012004 | 0.047877 | 0.012025
93 | 100 | 1.1541 | 0.44389 | 1.1647e-09 | 0 | 0 | 0 | 0 | 0 | 1 | -90 | 90 | 0.012533 | 0.0031413 | -0.012531 | -0.0031406
92 | 90 | 16.893 | 6.4973 | 1.7048e-08 | 0 | 0 | 0 | 0 | 0 | 1 | -90 | 90 | 0.0092475 | 0.0023178 | -0.009232 | -0.0023135
90 | 91 | 4.8981 | 1.8839 | 4.943e-09 | 0 | 0 | 0 | 0 | 0 | 1 | -90 | 90 | 0.0053544 | 0.0013416 | -0.0053528 | -0.0013415
100 | 101 | 0.092738 | 0.035669 | 9.3589e-11 | 0 | 0 | 0 | 0 | 0 | 1 | -90 | 90 | 0.0041751 | 0.0010464 | -0.0041751 | -0.0010464
96 | 97 | 1.946 | 0.74848 | 1.9639e-09 | 0 | 0 | 0 | 0 | 0 | 1 | -90 | 90 | 0.0012095 | 0.00030294 | -0.0012095 | -0.00030312