## bus_data
BUS_I | BUS_TYPE | Pd | Qd | Gs | Bs | area | Vm | Va | baseKV | zone | Vmax | Vmin
1 | 1 | 0.0010695 | 0.00026805 | 0 | 0 | 1 | 0.99675 | -0.02282 | 0.4 | 1 | 1.1 | 0.9
3 | 1 | 0.0095267 | 0.0023876 | 0 | 0 | 1 | 0.99714 | -0.020005 | 0.4 | 1 | 1.1 | 0.9
2 | 1 | 0.08298 | 0.020797 | 0 | 0 | 1 | 0.99738 | -0.018337 | 0.4 | 1 | 1.1 | 0.9
4 | 3 | 0 | 0 | 0 | 0 | 1 | 1 | 0 | 0.4 | 1 | 1.1 | 0.9
5 | 1 | 0 | 0 | 0 | 0 | 1 | 0.99572 | -0.029868 | 0.4 | 1 | 1.1 | 0.9
6 | 1 | 0.011529 | 0.0028896 | 0 | 0 | 1 | 0.99901 | -0.0069237 | 0.4 | 1 | 1.1 | 0.9
13 | 1 | 0.0022579 | 0.00056588 | 0 | 0 | 1 | 0.99498 | -0.035087 | 0.4 | 1 | 1.1 | 0.9
8 | 1 | 0.02649 | 0.0066389 | 0 | 0 | 1 | 0.99559 | -0.030776 | 0.4 | 1 | 1.1 | 0.9
15 | 1 | 0 | 0 | 0 | 0 | 1 | 0.99084 | -0.064163 | 0.4 | 1 | 1.1 | 0.9
7 | 1 | 0.0045324 | 0.0011359 | 0 | 0 | 1 | 0.99534 | -0.032547 | 0.4 | 1 | 1.1 | 0.9
9 | 1 | 0 | 0 | 0 | 0 | 1 | 0.99526 | -0.033141 | 0.4 | 1 | 1.1 | 0.9
10 | 1 | 0.0043108 | 0.0010804 | 0 | 0 | 1 | 0.99521 | -0.03345 | 0.4 | 1 | 1.1 | 0.9
11 | 1 | 0.0059595 | 0.0014936 | 0 | 0 | 1 | 0.99504 | -0.034664 | 0.4 | 1 | 1.1 | 0.9
16 | 1 | 0.0044059 | 0.0011042 | 0 | 0 | 1 | 0.99037 | -0.067479 | 0.4 | 1 | 1.1 | 0.9
14 | 1 | 0.016632 | 0.0041683 | 0 | 0 | 1 | 0.98945 | -0.074002 | 0.4 | 1 | 1.1 | 0.9
24 | 1 | 0.0026755 | 0.00067055 | 0 | 0 | 1 | 0.98948 | -0.073799 | 0.4 | 1 | 1.1 | 0.9
23 | 1 | 0.0046541 | 0.0011664 | 0 | 0 | 1 | 0.98931 | -0.07498 | 0.4 | 1 | 1.1 | 0.9
17 | 1 | 0.0022753 | 0.00057024 | 0 | 0 | 1 | 0.98853 | -0.080507 | 0.4 | 1 | 1.1 | 0.9
18 | 1 | 0.0044483 | 0.0011148 | 0 | 0 | 1 | 0.98857 | -0.080265 | 0.4 | 1 | 1.1 | 0.9
20 | 1 | 0 | 0 | 0 | 0 | 1 | 0.98872 | -0.07915 | 0.4 | 1 | 1.1 | 0.9
21 | 1 | 0.0052477 | 0.0013152 | 0 | 0 | 1 | 0.98923 | -0.075553 | 0.4 | 1 | 1.1 | 0.9
22 | 1 | 0.0028388 | 0.00071148 | 0 | 0 | 1 | 0.98823 | -0.082663 | 0.4 | 1 | 1.1 | 0.9

## generator_data
GEN_BUS | PG | QG | QMAX | QMIN | VG | MBASE | GEN_STATUS | PMAX | PMIN
4 | 0.19273 | 0.048413 | 10 | -10 | 1 | 100 | 1 | 10 | 0

## branch_data
F_BUS | T_BUS | BR_R | BR_X | BR_B | RATE_A | RATE_B | RATE_C | TAP | SHIFT | BR_STATUS | ANGMIN | ANGMAX | P_in | Q_in | P_out | Q_out
1 | 3 | 33.6801 | 12.9539 | 3.3989e-08 | 0 | 0 | 0 | 0 | 0 | 1 | -90 | 90 | -0.0010695 | -0.00026805 | 0.0010699 | 0.00026483
3 | 2 | 2.0347 | 0.78259 | 2.0534e-09 | 0 | 0 | 0 | 0 | 0 | 1 | -90 | 90 | -0.010597 | -0.0026525 | 0.010599 | 0.0026532
2 | 4 | 2.545 | 0.97884 | 2.5683e-09 | 0 | 0 | 0 | 0 | 0 | 1 | -90 | 90 | -0.093579 | -0.02345 | 0.093817 | 0.023541
4 | 5 | 4.4645 | 1.7171 | 4.5054e-09 | 0 | 0 | 0 | 0 | 0 | 1 | -90 | 90 | 0.087375 | 0.021979 | -0.087013 | -0.02184
4 | 6 | 7.8125 | 3.0048 | 7.8842e-09 | 0 | 0 | 0 | 0 | 0 | 1 | -90 | 90 | 0.011541 | 0.002893 | -0.011529 | -0.0028896
5 | 13 | 1.4812 | 0.56971 | 1.4948e-09 | 0 | 0 | 0 | 0 | 0 | 1 | -90 | 90 | 0.045709 | 0.011488 | -0.045676 | -0.011475
5 | 8 | 0.28397 | 0.10922 | 2.8657e-10 | 0 | 0 | 0 | 0 | 0 | 1 | -90 | 90 | 0.041303 | 0.010352 | -0.041298 | -0.01035
13 | 15 | 8.6414 | 3.3236 | 8.7207e-09 | 0 | 0 | 0 | 0 | 0 | 1 | -90 | 90 | 0.043418 | 0.010909 | -0.043243 | -0.010843
8 | 7 | 1.5443 | 0.59396 | 1.5585e-09 | 0 | 0 | 0 | 0 | 0 | 1 | -90 | 90 | 0.014809 | 0.0037115 | -0.014805 | -0.0037103
15 | 16 | 1.5954 | 0.61363 | 1.6101e-09 | 0 | 0 | 0 | 0 | 0 | 1 | -90 | 90 | 0.026589 | 0.0066666 | -0.026577 | -0.0066621
15 | 14 | 7.5532 | 2.9051 | 7.6225e-09 | 0 | 0 | 0 | 0 | 0 | 1 | -90 | 90 | 0.016654 | 0.0041763 | -0.016632 | -0.0041683
7 | 9 | 0.74516 | 0.2866 | 7.52e-10 | 0 | 0 | 0 | 0 | 0 | 1 | -90 | 90 | 0.010273 | 0.0025744 | -0.010272 | -0.0025741
9 | 10 | 0.92581 | 0.35608 | 9.343e-10 | 0 | 0 | 0 | 0 | 0 | 1 | -90 | 90 | 0.004311 | 0.0010804 | -0.0043108 | -0.0010804
9 | 11 | 3.2959 | 1.2677 | 3.3262e-09 | 0 | 0 | 0 | 0 | 0 | 1 | -90 | 90 | 0.0059607 | 0.0014937 | -0.0059595 | -0.0014936
16 | 24 | 3.6401 | 1.4001 | 3.6735e-09 | 0 | 0 | 0 | 0 | 0 | 1 | -90 | 90 | 0.022171 | 0.0055578 | -0.022151 | -0.0055507
24 | 23 | 0.7729 | 0.29727 | 7.8e-10 | 0 | 0 | 0 | 0 | 0 | 1 | -90 | 90 | 0.019476 | 0.0048802 | -0.019473 | -0.004879
23 | 21 | 0.49302 | 0.18962 | 4.9754e-10 | 0 | 0 | 0 | 0 | 0 | 1 | -90 | 90 | 0.014819 | 0.0037126 | -0.014817 | -0.0037122
17 | 18 | 1.3573 | 0.52204 | 1.3698e-09 | 0 | 0 | 0 | 0 | 0 | 1 | -90 | 90 | -0.0022753 | -0.00057024 | 0.0022753 | 0.00057013
18 | 20 | 2.1096 | 0.81138 | 2.1289e-09 | 0 | 0 | 0 | 0 | 0 | 1 | -90 | 90 | -0.0067236 | -0.001685 | 0.0067247 | 0.0016852
20 | 21 | 4.7848 | 1.8403 | 4.8287e-09 | 0 | 0 | 0 | 0 | 0 | 1 | -90 | 90 | -0.0095649 | -0.0023956 | 0.0095696 | 0.002397
20 | 22 | 15.7161 | 6.0446 | 1.586e-08 | 0 | 0 | 0 | 0 | 0 | 1 | -90 | 90 | 0.0028402 | 0.00071046 | -0.0028388 | -0.00071148