## bus_data
BUS_I | BUS_TYPE | Pd | Qd | Gs | Bs | area | Vm | Va | baseKV | zone | Vmax | Vmin
1 | 1 | 0.0074018 | 0.0018551 | 0 | 0 | 1 | 0.97568 | -0.17044 | 0.4 | 1 | 1.1 | 0.9
2 | 1 | 0.0074028 | 0.0018553 | 0 | 0 | 1 | 0.97671 | -0.16306 | 0.4 | 1 | 1.1 | 0.9
3 | 1 | 0.020239 | 0.0050723 | 0 | 0 | 1 | 0.97436 | -0.17988 | 0.4 | 1 | 1.1 | 0.9
4 | 1 | 0.0064362 | 0.0016131 | 0 | 0 | 1 | 0.97806 | -0.15338 | 0.4 | 1 | 1.1 | 0.9
16 | 1 | 0.009323 | 0.0023366 | 0 | 0 | 1 | 0.98075 | -0.13423 | 0.4 | 1 | 1.1 | 0.9
17 | 1 | 0 | 0 | 0 | 0 | 1 | 0.98212 | -0.12451 | 0.4 | 1 | 1.1 | 0.9
6 | 1 | 0.0045782 | 0.0011474 | 0 | 0 | 1 | 0.97485 | -0.17629 | 0.4 | 1 | 1.1 | 0.9
7 | 1 | 0.0030761 | 0.00077093 | 0 | 0 | 1 | 0.97732 | -0.15861 | 0.4 | 1 | 1.1 | 0.9
8 | 1 | 0 | 0 | 0 | 0 | 1 | 0.97423 | -0.18069 | 0.4 | 1 | 1.1 | 0.9
9 | 1 | 0.0067052 | 0.0016805 | 0 | 0 | 1 | 0.9781 | -0.15304 | 0.4 | 1 | 1.1 | 0.9
10 | 1 | 0.0050629 | 0.0012689 | 0 | 0 | 1 | 0.97407 | -0.18187 | 0.4 | 1 | 1.1 | 0.9
11 | 1 | 0 | 0 | 0 | 0 | 1 | 0.97214 | -0.19574 | 0.4 | 1 | 1.1 | 0.9
13 | 1 | 0.0051594 | 0.0012931 | 0 | 0 | 1 | 0.97944 | -0.14353 | 0.4 | 1 | 1.1 | 0.9
22 | 1 | 0.0043425 | 0.0010883 | 0 | 0 | 1 | 0.97404 | -0.18206 | 0.4 | 1 | 1.1 | 0.9
66 | 1 | 0.01056 | 0.0026466 | 0 | 0 | 1 | 0.9721 | -0.196 | 0.4 | 1 | 1.1 | 0.9
65 | 1 | 0 | 0 | 0 | 0 | 1 | 0.97169 | -0.199 | 0.4 | 1 | 1.1 | 0.9
12 | 1 | 0 | 0 | 0 | 0 | 1 | 0.97096 | -0.20421 | 0.4 | 1 | 1.1 | 0.9
67 | 1 | 0.012462 | 0.0031234 | 0 | 0 | 1 | 0.97083 | -0.2052 | 0.4 | 1 | 1.1 | 0.9
14 | 1 | 0.0083513 | 0.002093 | 0 | 0 | 1 | 0.98054 | -0.13572 | 0.4 | 1 | 1.1 | 0.9
64 | 1 | 0.0098499 | 0.0024686 | 0 | 0 | 1 | 0.9714 | -0.20109 | 0.4 | 1 | 1.1 | 0.9
15 | 1 | 0.001493 | 0.00037417 | 0 | 0 | 1 | 0.98124 | -0.13076 | 0.4 | 1 | 1.1 | 0.9
18 | 1 | 0.0015433 | 0.00038679 | 0 | 0 | 1 | 0.98257 | -0.12133 | 0.4 | 1 | 1.1 | 0.9
19 | 1 | 0 | 0 | 0 | 0 | 1 | 0.98342 | -0.11531 | 0.4 | 1 | 1.1 | 0.9
20 | 1 | 0 | 0 | 0 | 0 | 1 | 0.9904 | -0.066368 | 0.4 | 1 | 1.1 | 0.9
21 | 1 | 0 | 0 | 0 | 0 | 1 | 0.9832 | -0.11687 | 0.4 | 1 | 1.1 | 0.9
52 | 1 | 0.0020004 | 0.00050136 | 0 | 0 | 1 | 0.99026 | -0.067353 | 0.4 | 1 | 1.1 | 0.9
51 | 1 | 0.00096971 | 0.00024303 | 0 | 0 | 1 | 0.99234 | -0.052851 | 0.4 | 1 | 1.1 | 0.9
68 | 1 | 0.007093 | 0.0017777 | 0 | 0 | 1 | 0.98242 | -0.12247 | 0.4 | 1 | 1.1 | 0.9
53 | 1 | 0.0077291 | 0.0019371 | 0 | 0 | 1 | 0.98975 | -0.070929 | 0.4 | 1 | 1.1 | 0.9
26 | 1 | 0.0016411 | 0.0004113 | 0 | 0 | 1 | 0.99592 | -0.028033 | 0.4 | 1 | 1.1 | 0.9
23 | 1 | 0.00038068 | 9.5408e-05 | 0 | 0 | 1 | 0.99937 | -0.0043055 | 0.4 | 1 | 1.1 | 0.9
24 | 1 | 0.0014283 | 0.00035797 | 0 | 0 | 1 | 0.99777 | -0.015286 | 0.4 | 1 | 1.1 | 0.9
25 | 1 | 0.00078094 | 0.00019572 | 0 | 0 | 1 | 0.99983 | -0.0011637 | 0.4 | 1 | 1.1 | 0.9
27 | 3 | 0.0015361 | 0.00038498 | 0 | 0 | 1 | 1 | 0 | 0.4 | 1 | 1.1 | 0.9
31 | 1 | 0.00036119 | 9.0524e-05 | 0 | 0 | 1 | 0.99924 | -0.0052059 | 0.4 | 1 | 1.1 | 0.9
29 | 1 | 0.0012705 | 0.00031842 | 0 | 0 | 1 | 0.99872 | -0.0088149 | 0.4 | 1 | 1.1 | 0.9
28 | 1 | 0.00066337 | 0.00016626 | 0 | 0 | 1 | 0.99847 | -0.010523 | 0.4 | 1 | 1.1 | 0.9
30 | 1 | 0.0018961 | 0.0004752 | 0 | 0 | 1 | 0.99834 | -0.011409 | 0.4 | 1 | 1.1 | 0.9
32 | 1 | 0.0013749 | 0.00034457 | 0 | 0 | 1 | 0.99719 | -0.019304 | 0.4 | 1 | 1.1 | 0.9
57 | 1 | 0.0013978 | 0.00035032 | 0 | 0 | 1 | 0.99421 | -0.039919 | 0.4 | 1 | 1.1 | 0.9
58 | 1 | 0.0027599 | 0.0006917 | 0 | 0 | 1 | 0.99238 | -0.052674 | 0.4 | 1 | 1.1 | 0.9
33 | 1 | 0.0010002 | 0.00025067 | 0 | 0 | 1 | 0.98533 | -0.10204 | 0.4 | 1 | 1.1 | 0.9
34 | 1 | 0.0023415 | 0.00058682 | 0 | 0 | 1 | 0.98647 | -0.094039 | 0.4 | 1 | 1.1 | 0.9
35 | 1 | 0.0038543 | 0.00096599 | 0 | 0 | 1 | 0.98419 | -0.11008 | 0.4 | 1 | 1.1 | 0.9
36 | 1 | 0.0017152 | 0.00042988 | 0 | 0 | 1 | 0.9888 | -0.077675 | 0.4 | 1 | 1.1 | 0.9
37 | 1 | 0.0010191 | 0.00025542 | 0 | 0 | 1 | 0.98218 | -0.1243 | 0.4 | 1 | 1.1 | 0.9
59 | 1 | 0.0025211 | 0.00063185 | 0 | 0 | 1 | 0.99053 | -0.065548 | 0.4 | 1 | 1.1 | 0.9
60 | 1 | 0.005473 | 0.0013717 | 0 | 0 | 1 | 0.98074 | -0.13451 | 0.4 | 1 | 1.1 | 0.9
55 | 1 | 0.0047116 | 0.0011808 | 0 | 0 | 1 | 0.98123 | -0.1311 | 0.4 | 1 | 1.1 | 0.9
54 | 1 | 0.0021016 | 0.00052672 | 0 | 0 | 1 | 0.98118 | -0.13142 | 0.4 | 1 | 1.1 | 0.9
61 | 1 | 0.0042553 | 0.0010665 | 0 | 0 | 1 | 0.98048 | -0.1364 | 0.4 | 1 | 1.1 | 0.9
38 | 1 | 0.0010205 | 0.00025577 | 0 | 0 | 1 | 0.97151 | -0.20061 | 0.4 | 1 | 1.1 | 0.9
39 | 1 | 0 | 0 | 0 | 0 | 1 | 0.97169 | -0.1993 | 0.4 | 1 | 1.1 | 0.9
40 | 1 | 0.0038413 | 0.00096273 | 0 | 0 | 1 | 0.97161 | -0.19994 | 0.4 | 1 | 1.1 | 0.9
41 | 1 | 0.015791 | 0.0039576 | 0 | 0 | 1 | 0.97196 | -0.19736 | 0.4 | 1 | 1.1 | 0.9
46 | 1 | 0 | 0 | 0 | 0 | 1 | 0.9716 | -0.19999 | 0.4 | 1 | 1.1 | 0.9
48 | 1 | 0.0075055 | 0.001881 | 0 | 0 | 1 | 0.97326 | -0.18798 | 0.4 | 1 | 1.1 | 0.9
45 | 1 | 0 | 0 | 0 | 0 | 1 | 0.97156 | -0.20032 | 0.4 | 1 | 1.1 | 0.9
49 | 1 | 0.0060196 | 0.0015087 | 0 | 0 | 1 | 0.97609 | -0.16768 | 0.4 | 1 | 1.1 | 0.9
42 | 1 | 0 | 0 | 0 | 0 | 1 | 0.97142 | -0.20132 | 0.4 | 1 | 1.1 | 0.9
43 | 1 | 0.00032132 | 8.0529e-05 | 0 | 0 | 1 | 0.97141 | -0.20137 | 0.4 | 1 | 1.1 | 0.9
44 | 1 | 0.00034697 | 8.6959e-05 | 0 | 0 | 1 | 0.97147 | -0.20094 | 0.4 | 1 | 1.1 | 0.9
50 | 1 | 0.0048915 | 0.0012259 | 0 | 0 | 1 | 0.97796 | -0.1543 | 0.4 | 1 | 1.1 | 0.9
56 | 1 | 0.0033678 | 0.00084406 | 0 | 0 | 1 | 0.97571 | -0.17041 | 0.4 | 1 | 1.1 | 0.9
63 | 1 | 0.0036102 | 0.00090479 | 0 | 0 | 1 | 0.97822 | -0.15245 | 0.4 | 1 | 1.1 | 0.9
62 | 1 | 0.0023727 | 0.00059466 | 0 | 0 | 1 | 0.97907 | -0.14641 | 0.4 | 1 | 1.1 | 0.9

## generator_data
GEN_BUS | PG | QG | QMAX | QMIN | VG | MBASE | GEN_STATUS | PMAX | PMIN
27 | 0.24037 | 0.060892 | 10 | -10 | 1 | 100 | 1 | 10 | 0

## branch_data
F_BUS | T_BUS | BR_R | BR_X | BR_B | RATE_A | RATE_B | RATE_C | TAP | SHIFT | BR_STATUS | ANGMIN | ANGMAX | P_in | Q_in | P_out | Q_out
1 | 2 | 3.3167 | 1.2757 | 3.3472e-09 | 0 | 0 | 0 | 0 | 0 | 1 | -90 | 90 | -0.027666 | -0.006937 | 0.027695 | 0.0069476
1 | 3 | 5.7752 | 2.2212 | 5.8282e-09 | 0 | 0 | 0 | 0 | 0 | 1 | -90 | 90 | 0.020265 | 0.0050819 | -0.020238 | -0.0050723
2 | 4 | 3.436 | 1.3215 | 3.4675e-09 | 0 | 0 | 0 | 0 | 0 | 1 | -90 | 90 | -0.035098 | -0.0088029 | 0.035145 | 0.0088207
4 | 16 | 5.7671 | 2.2181 | 5.82e-09 | 0 | 0 | 0 | 0 | 0 | 1 | -90 | 90 | -0.041581 | -0.010434 | 0.041692 | 0.010476
16 | 17 | 2.3988 | 0.92263 | 2.4208e-09 | 0 | 0 | 0 | 0 | 0 | 1 | -90 | 90 | -0.051015 | -0.012812 | 0.051084 | 0.012839
17 | 18 | 0.32665 | 0.12564 | 6.593e-10 | 0 | 0 | 0 | 0 | 0 | 1 | -90 | 90 | -0.12325 | -0.030994 | 0.12331 | 0.031015
17 | 15 | 1.0932 | 0.42046 | 2.2065e-09 | 0 | 0 | 0 | 0 | 0 | 1 | -90 | 90 | 0.072169 | 0.018155 | -0.072106 | -0.018131
6 | 7 | 4.6814 | 1.8006 | 4.7244e-09 | 0 | 0 | 0 | 0 | 0 | 1 | -90 | 90 | -0.046975 | -0.011788 | 0.047091 | 0.011832
6 | 8 | 1.2856 | 0.49446 | 1.2974e-09 | 0 | 0 | 0 | 0 | 0 | 1 | -90 | 90 | 0.042397 | 0.01064 | -0.042371 | -0.01063
7 | 9 | 1.3886 | 0.53408 | 1.4013e-09 | 0 | 0 | 0 | 0 | 0 | 1 | -90 | 90 | -0.050167 | -0.012602 | 0.050206 | 0.012617
8 | 10 | 1.5577 | 0.59911 | 1.572e-09 | 0 | 0 | 0 | 0 | 0 | 1 | -90 | 90 | 0.0094069 | 0.0023577 | -0.0094053 | -0.0023572
8 | 11 | 5.6479 | 2.1723 | 5.6997e-09 | 0 | 0 | 0 | 0 | 0 | 1 | -90 | 90 | 0.032964 | 0.0082727 | -0.032896 | -0.0082468
9 | 13 | 2.0962 | 0.80625 | 2.1155e-09 | 0 | 0 | 0 | 0 | 0 | 1 | -90 | 90 | -0.056911 | -0.014298 | 0.056986 | 0.014327
10 | 22 | 0.52989 | 0.20381 | 5.3476e-10 | 0 | 0 | 0 | 0 | 0 | 1 | -90 | 90 | 0.0043425 | 0.0010883 | -0.0043424 | -0.0010883
11 | 66 | 0.29783 | 0.11455 | 3.0056e-10 | 0 | 0 | 0 | 0 | 0 | 1 | -90 | 90 | 0.01056 | 0.0026467 | -0.01056 | -0.0026466
11 | 65 | 1.7959 | 0.69075 | 1.8124e-09 | 0 | 0 | 0 | 0 | 0 | 1 | -90 | 90 | 0.022335 | 0.0056001 | -0.022325 | -0.0055964
13 | 14 | 1.5795 | 0.6075 | 3.188e-09 | 0 | 0 | 0 | 0 | 0 | 1 | -90 | 90 | -0.062146 | -0.01562 | 0.062213 | 0.015645
65 | 64 | 2.6078 | 1.003 | 2.6317e-09 | 0 | 0 | 0 | 0 | 0 | 1 | -90 | 90 | 0.0098525 | 0.0024695 | -0.0098497 | -0.0024686
65 | 12 | 5.1371 | 1.9758 | 5.1842e-09 | 0 | 0 | 0 | 0 | 0 | 1 | -90 | 90 | 0.012473 | 0.0031269 | -0.012464 | -0.003124
12 | 67 | 0.97435 | 0.37475 | 9.8329e-10 | 0 | 0 | 0 | 0 | 0 | 1 | -90 | 90 | 0.012464 | 0.003124 | -0.012462 | -0.0031234
14 | 15 | 0.88674 | 0.34106 | 1.7898e-09 | 0 | 0 | 0 | 0 | 0 | 1 | -90 | 90 | -0.070564 | -0.017738 | 0.070613 | 0.017757
18 | 19 | 0.61141 | 0.23516 | 1.234e-09 | 0 | 0 | 0 | 0 | 0 | 1 | -90 | 90 | -0.12485 | -0.031401 | 0.12496 | 0.031442
19 | 20 | 4.7347 | 1.8211 | 9.5564e-09 | 0 | 0 | 0 | 0 | 0 | 1 | -90 | 90 | -0.13206 | -0.03322 | 0.13296 | 0.033569
19 | 21 | 2.7652 | 1.0635 | 2.7906e-09 | 0 | 0 | 0 | 0 | 0 | 1 | -90 | 90 | 0.0071 | 0.0017791 | -0.0070984 | -0.0017788
20 | 52 | 1.2927 | 0.49719 | 1.3046e-09 | 0 | 0 | 0 | 0 | 0 | 1 | -90 | 90 | 0.0097347 | 0.0024397 | -0.0097333 | -0.0024393
20 | 51 | 1.2283 | 0.47244 | 2.4792e-09 | 0 | 0 | 0 | 0 | 0 | 1 | -90 | 90 | -0.1427 | -0.036008 | 0.14297 | 0.036112
21 | 68 | 9.9352 | 3.8212 | 1.0026e-08 | 0 | 0 | 0 | 0 | 0 | 1 | -90 | 90 | 0.0070984 | 0.0017788 | -0.0070929 | -0.0017777
52 | 53 | 5.9052 | 2.2712 | 5.9594e-09 | 0 | 0 | 0 | 0 | 0 | 1 | -90 | 90 | 0.0077329 | 0.001938 | -0.0077291 | -0.0019371
51 | 26 | 2.2524 | 0.8663 | 4.5461e-09 | 0 | 0 | 0 | 0 | 0 | 1 | -90 | 90 | -0.14394 | -0.036355 | 0.14444 | 0.036549
26 | 24 | 1.1498 | 0.44224 | 2.3207e-09 | 0 | 0 | 0 | 0 | 0 | 1 | -90 | 90 | -0.14608 | -0.03696 | 0.14635 | 0.037061
23 | 24 | 0.98416 | 0.37852 | 1.9864e-09 | 0 | 0 | 0 | 0 | 0 | 1 | -90 | 90 | 0.14801 | 0.037507 | -0.14778 | -0.037419
23 | 25 | 0.28142 | 0.10824 | 5.6801e-10 | 0 | 0 | 0 | 0 | 0 | 1 | -90 | 90 | -0.14839 | -0.037603 | 0.14845 | 0.037628
25 | 27 | 0.10375 | 0.039903 | 2.094e-10 | 0 | 0 | 0 | 0 | 0 | 1 | -90 | 90 | -0.14923 | -0.037824 | 0.14926 | 0.037833
27 | 31 | 0.77083 | 0.29647 | 1.5558e-09 | 0 | 0 | 0 | 0 | 0 | 1 | -90 | 90 | 0.089577 | 0.022674 | -0.089511 | -0.022649
31 | 29 | 0.53591 | 0.20612 | 1.0817e-09 | 0 | 0 | 0 | 0 | 0 | 1 | -90 | 90 | 0.08915 | 0.022559 | -0.089104 | -0.022541
29 | 28 | 0.2572 | 0.098922 | 5.1911e-10 | 0 | 0 | 0 | 0 | 0 | 1 | -90 | 90 | 0.087834 | 0.022223 | -0.087813 | -0.022215
28 | 30 | 0.13433 | 0.051666 | 2.7113e-10 | 0 | 0 | 0 | 0 | 0 | 1 | -90 | 90 | 0.087149 | 0.022048 | -0.087138 | -0.022044
30 | 32 | 1.2231 | 0.47041 | 2.4686e-09 | 0 | 0 | 0 | 0 | 0 | 1 | -90 | 90 | 0.085242 | 0.021569 | -0.085147 | -0.021533
32 | 57 | 3.2335 | 1.2436 | 6.5263e-09 | 0 | 0 | 0 | 0 | 0 | 1 | -90 | 90 | 0.083773 | 0.021188 | -0.08353 | -0.021095
57 | 58 | 2.0256 | 0.77907 | 4.0883e-09 | 0 | 0 | 0 | 0 | 0 | 1 | -90 | 90 | 0.082132 | 0.020745 | -0.081985 | -0.020689
58 | 59 | 2.1088 | 0.81108 | 4.2563e-09 | 0 | 0 | 0 | 0 | 0 | 1 | -90 | 90 | 0.079225 | 0.019997 | -0.079082 | -0.019943
33 | 34 | 1.415 | 0.54421 | 1.4279e-09 | 0 | 0 | 0 | 0 | 0 | 1 | -90 | 90 | -0.072123 | -0.018148 | 0.072203 | 0.018179
33 | 35 | 1.4387 | 0.55333 | 1.4519e-09 | 0 | 0 | 0 | 0 | 0 | 1 | -90 | 90 | 0.071123 | 0.017898 | -0.071043 | -0.017867
34 | 36 | 2.8124 | 1.0817 | 2.8382e-09 | 0 | 0 | 0 | 0 | 0 | 1 | -90 | 90 | -0.074545 | -0.018766 | 0.074716 | 0.018831
35 | 37 | 2.6835 | 1.0321 | 2.7081e-09 | 0 | 0 | 0 | 0 | 0 | 1 | -90 | 90 | 0.067189 | 0.016901 | -0.067056 | -0.01685
36 | 59 | 2.0454 | 0.78668 | 2.0641e-09 | 0 | 0 | 0 | 0 | 0 | 1 | -90 | 90 | -0.076431 | -0.019261 | 0.076561 | 0.019311
37 | 60 | 2.1756 | 0.83676 | 2.1955e-09 | 0 | 0 | 0 | 0 | 0 | 1 | -90 | 90 | 0.059217 | 0.014886 | -0.059133 | -0.014854
37 | 55 | 12.5298 | 4.8192 | 1.2645e-08 | 0 | 0 | 0 | 0 | 0 | 1 | -90 | 90 | 0.0068197 | 0.0017087 | -0.0068133 | -0.0017074
60 | 61 | 0.44507 | 0.17118 | 4.4915e-10 | 0 | 0 | 0 | 0 | 0 | 1 | -90 | 90 | 0.05366 | 0.013482 | -0.053646 | -0.013477
55 | 54 | 1.8939 | 0.72841 | 1.9112e-09 | 0 | 0 | 0 | 0 | 0 | 1 | -90 | 90 | 0.0021017 | 0.00052657 | -0.0021016 | -0.00052672
61 | 62 | 2.5445 | 0.97867 | 2.5679e-09 | 0 | 0 | 0 | 0 | 0 | 1 | -90 | 90 | 0.04939 | 0.012411 | -0.049322 | -0.012384
38 | 39 | 15.6693 | 6.0266 | 1.5813e-08 | 0 | 0 | 0 | 0 | 0 | 1 | -90 | 90 | -0.0010205 | -0.00025577 | 0.0010207 | 0.00025435
39 | 40 | 1.7122 | 0.65852 | 1.7279e-09 | 0 | 0 | 0 | 0 | 0 | 1 | -90 | 90 | 0.00451 | 0.001127 | -0.0045096 | -0.001127
39 | 41 | 4.3016 | 1.6544 | 4.341e-09 | 0 | 0 | 0 | 0 | 0 | 1 | -90 | 90 | -0.0055307 | -0.0013814 | 0.0055322 | 0.0013815
40 | 46 | 0.97425 | 0.37471 | 9.8319e-10 | 0 | 0 | 0 | 0 | 0 | 1 | -90 | 90 | 0.00066838 | 0.00016429 | -0.00066837 | -0.00016438
41 | 48 | 5.4097 | 2.0807 | 5.4594e-09 | 0 | 0 | 0 | 0 | 0 | 1 | -90 | 90 | -0.021323 | -0.0053391 | 0.02135 | 0.0053493
46 | 45 | 5.8733 | 2.259 | 5.9272e-09 | 0 | 0 | 0 | 0 | 0 | 1 | -90 | 90 | 0.00066837 | 0.00016438 | -0.00066834 | -0.00016493
48 | 49 | 8.7021 | 3.347 | 8.7819e-09 | 0 | 0 | 0 | 0 | 0 | 1 | -90 | 90 | -0.028856 | -0.0072303 | 0.028937 | 0.0072607
45 | 44 | 11.2149 | 4.3134 | 1.1318e-08 | 0 | 0 | 0 | 0 | 0 | 1 | -90 | 90 | 0.00066834 | 0.00016493 | -0.00066829 | -0.00016598
49 | 50 | 4.3449 | 1.6711 | 4.3847e-09 | 0 | 0 | 0 | 0 | 0 | 1 | -90 | 90 | -0.038326 | -0.0096129 | 0.038397 | 0.0096399
49 | 56 | 10.0593 | 3.869 | 1.0152e-08 | 0 | 0 | 0 | 0 | 0 | 1 | -90 | 90 | 0.0033691 | 0.00084359 | -0.0033678 | -0.00084406
42 | 43 | 1.8004 | 0.69245 | 1.8169e-09 | 0 | 0 | 0 | 0 | 0 | 1 | -90 | 90 | 0.00032131 | 8.0359e-05 | -0.00032131 | -8.053e-05
42 | 44 | 14.1437 | 5.4399 | 1.4273e-08 | 0 | 0 | 0 | 0 | 0 | 1 | -90 | 90 | -0.00032131 | -8.0359e-05 | 0.00032133 | 7.9019e-05
50 | 63 | 0.53431 | 0.2055 | 5.3921e-10 | 0 | 0 | 0 | 0 | 0 | 1 | -90 | 90 | -0.043288 | -0.010866 | 0.043299 | 0.01087
63 | 62 | 1.6125 | 0.62018 | 1.6273e-09 | 0 | 0 | 0 | 0 | 0 | 1 | -90 | 90 | -0.04691 | -0.011775 | 0.046949 | 0.01179