## bus_data
BUS_I | BUS_TYPE | Pd | Qd | Gs | Bs | area | Vm | Va | baseKV | zone | Vmax | Vmin
1 | 1 | 0.0084118 | 0.0021082 | 0 | 0 | 1 | 0.99973 | -0.0018979 | 0.4 | 1 | 1.1 | 0.9
3 | 1 | 0 | 0 | 0 | 0 | 1 | 0.99987 | -0.00094411 | 0.4 | 1 | 1.1 | 0.9
4 | 3 | 0 | 0 | 0 | 0 | 1 | 1 | 0 | 0.4 | 1 | 1.1 | 0.9
20 | 1 | 0.025107 | 0.0062924 | 0 | 0 | 1 | 0.99802 | -0.013672 | 0.4 | 1 | 1.1 | 0.9
28 | 1 | 0.003131 | 0.00078471 | 0 | 0 | 1 | 0.97126 | -0.202 | 0.4 | 1 | 1.1 | 0.9
7 | 1 | 0 | 0 | 0 | 0 | 1 | 0.97127 | -0.20196 | 0.4 | 1 | 1.1 | 0.9
18 | 1 | 0.0069465 | 0.001741 | 0 | 0 | 1 | 0.99532 | -0.032329 | 0.4 | 1 | 1.1 | 0.9
5 | 1 | 0.013457 | 0.0033726 | 0 | 0 | 1 | 0.97011 | -0.21032 | 0.4 | 1 | 1.1 | 0.9
6 | 1 | 0 | 0 | 0 | 0 | 1 | 0.9706 | -0.2068 | 0.4 | 1 | 1.1 | 0.9
8 | 1 | 0 | 0 | 0 | 0 | 1 | 0.9705 | -0.2075 | 0.4 | 1 | 1.1 | 0.9
24 | 1 | 0 | 0 | 0 | 0 | 1 | 0.97186 | -0.19773 | 0.4 | 1 | 1.1 | 0.9
30 | 1 | 0.0052325 | 0.0013114 | 0 | 0 | 1 | 0.97043 | -0.20805 | 0.4 | 1 | 1.1 | 0.9
25 | 1 | 0.0047033 | 0.0011788 | 0 | 0 | 1 | 0.97107 | -0.20343 | 0.4 | 1 | 1.1 | 0.9
23 | 1 | 0.01793 | 0.0044936 | 0 | 0 | 1 | 0.97266 | -0.19198 | 0.4 | 1 | 1.1 | 0.9
9 | 1 | 0.0043155 | 0.0010816 | 0 | 0 | 1 | 0.97999 | -0.13962 | 0.4 | 1 | 1.1 | 0.9
10 | 1 | 0.0041788 | 0.0010473 | 0 | 0 | 1 | 0.97898 | -0.14677 | 0.4 | 1 | 1.1 | 0.9
11 | 1 | 0 | 0 | 0 | 0 | 1 | 0.98247 | -0.12206 | 0.4 | 1 | 1.1 | 0.9
12 | 1 | 0.02124 | 0.0053233 | 0 | 0 | 1 | 0.97787 | -0.15468 | 0.4 | 1 | 1.1 | 0.9
13 | 1 | 0 | 0 | 0 | 0 | 1 | 0.98435 | -0.10878 | 0.4 | 1 | 1.1 | 0.9
14 | 1 | 0 | 0 | 0 | 0 | 1 | 0.97462 | -0.17791 | 0.4 | 1 | 1.1 | 0.9
15 | 1 | 0.0039374 | 0.0009868 | 0 | 0 | 1 | 0.98541 | -0.10135 | 0.4 | 1 | 1.1 | 0.9
26 | 1 | 0.0061774 | 0.0015482 | 0 | 0 | 1 | 0.97434 | -0.17989 | 0.4 | 1 | 1.1 | 0.9
16 | 1 | 0.0054035 | 0.0013542 | 0 | 0 | 1 | 0.9864 | -0.094401 | 0.4 | 1 | 1.1 | 0.9
17 | 1 | 0.0083923 | 0.0021033 | 0 | 0 | 1 | 0.98841 | -0.080347 | 0.4 | 1 | 1.1 | 0.9
27 | 1 | 0 | 0 | 0 | 0 | 1 | 0.99035 | -0.066771 | 0.4 | 1 | 1.1 | 0.9
22 | 1 | 0.0018016 | 0.00045153 | 0 | 0 | 1 | 0.99261 | -0.051049 | 0.4 | 1 | 1.1 | 0.9
19 | 1 | 0.013782 | 0.0034541 | 0 | 0 | 1 | 0.99403 | -0.041225 | 0.4 | 1 | 1.1 | 0.9
21 | 1 | 0.014262 | 0.0035744 | 0 | 0 | 1 | 0.99376 | -0.04312 | 0.4 | 1 | 1.1 | 0.9
29 | 1 | 0.017793 | 0.0044594 | 0 | 0 | 1 | 0.97082 | -0.20519 | 0.4 | 1 | 1.1 | 0.9

## generator_data
GEN_BUS | PG | QG | QMAX | QMIN | VG | MBASE | GEN_STATUS | PMAX | PMIN
4 | 0.18927 | 0.047841 | 10 | -10 | 1 | 100 | 1 | 10 | 0

## branch_data
F_BUS | T_BUS | BR_R | BR_X | BR_B | RATE_A | RATE_B | RATE_C | TAP | SHIFT | BR_STATUS | ANGMIN | ANGMAX | P_in | Q_in | P_out | Q_out
1 | 3 | 1.4763 | 0.5678 | 1.4898e-09 | 0 | 0 | 0 | 0 | 0 | 1 | -90 | 90 | -0.0084118 | -0.0021082 | 0.0084129 | 0.0021085
3 | 4 | 1.4615 | 0.5621 | 1.4749e-09 | 0 | 0 | 0 | 0 | 0 | 1 | -90 | 90 | -0.0084129 | -0.0021085 | 0.008414 | 0.0021088
4 | 20 | 0.99942 | 0.38439 | 2.0172e-09 | 0 | 0 | 0 | 0 | 0 | 1 | -90 | 90 | 0.18086 | 0.045732 | -0.18051 | -0.045598
20 | 18 | 1.5806 | 0.60793 | 3.1902e-09 | 0 | 0 | 0 | 0 | 0 | 1 | -90 | 90 | 0.1554 | 0.039306 | -0.15499 | -0.039149
28 | 7 | 0.13069 | 0.050267 | 1.3189e-10 | 0 | 0 | 0 | 0 | 0 | 1 | -90 | 90 | -0.0031309 | -0.00078471 | 0.003131 | 0.00078471
7 | 24 | 2.3852 | 0.9174 | 2.4071e-09 | 0 | 0 | 0 | 0 | 0 | 1 | -90 | 90 | -0.02184 | -0.0054755 | 0.021853 | 0.0054803
7 | 6 | 3.176 | 1.2215 | 3.2052e-09 | 0 | 0 | 0 | 0 | 0 | 1 | -90 | 90 | 0.018709 | 0.0046909 | -0.018696 | -0.0046863
18 | 19 | 0.78645 | 0.30248 | 1.5873e-09 | 0 | 0 | 0 | 0 | 0 | 1 | -90 | 90 | 0.14805 | 0.037409 | -0.14786 | -0.037337
5 | 6 | 3.2088 | 1.2341 | 3.2382e-09 | 0 | 0 | 0 | 0 | 0 | 1 | -90 | 90 | -0.013457 | -0.0033727 | 0.013463 | 0.0033749
6 | 8 | 1.6501 | 0.63465 | 1.6652e-09 | 0 | 0 | 0 | 0 | 0 | 1 | -90 | 90 | 0.0052333 | 0.0013115 | -0.0052328 | -0.0013114
8 | 30 | 1.2758 | 0.49069 | 1.2875e-09 | 0 | 0 | 0 | 0 | 0 | 1 | -90 | 90 | 0.0052328 | 0.0013114 | -0.0052324 | -0.0013114
24 | 25 | 3.1175 | 1.199 | 3.1461e-09 | 0 | 0 | 0 | 0 | 0 | 1 | -90 | 90 | 0.022518 | 0.0056463 | -0.0225 | -0.0056397
24 | 23 | 1.5959 | 0.61379 | 1.6105e-09 | 0 | 0 | 0 | 0 | 0 | 1 | -90 | 90 | -0.044371 | -0.011126 | 0.044406 | 0.01114
25 | 29 | 1.2101 | 0.46543 | 1.2212e-09 | 0 | 0 | 0 | 0 | 0 | 1 | -90 | 90 | 0.017797 | 0.004461 | -0.017793 | -0.0044594
23 | 14 | 2.791 | 1.0735 | 2.8166e-09 | 0 | 0 | 0 | 0 | 0 | 1 | -90 | 90 | -0.062335 | -0.015633 | 0.062457 | 0.01568
9 | 10 | 0.952 | 0.36615 | 1.9215e-09 | 0 | 0 | 0 | 0 | 0 | 1 | -90 | 90 | 0.09447 | 0.023758 | -0.094376 | -0.023722
9 | 11 | 2.2438 | 0.863 | 4.5288e-09 | 0 | 0 | 0 | 0 | 0 | 1 | -90 | 90 | -0.098786 | -0.024839 | 0.099028 | 0.024932
10 | 12 | 1.0998 | 0.42299 | 2.2197e-09 | 0 | 0 | 0 | 0 | 0 | 1 | -90 | 90 | 0.090197 | 0.022675 | -0.090098 | -0.022637
11 | 13 | 1.7038 | 0.65532 | 3.439e-09 | 0 | 0 | 0 | 0 | 0 | 1 | -90 | 90 | -0.099028 | -0.024932 | 0.099212 | 0.025003
12 | 14 | 4.2133 | 1.6205 | 4.252e-09 | 0 | 0 | 0 | 0 | 0 | 1 | -90 | 90 | 0.068858 | 0.017313 | -0.068636 | -0.017228
13 | 15 | 0.95554 | 0.36751 | 1.9286e-09 | 0 | 0 | 0 | 0 | 0 | 1 | -90 | 90 | -0.099212 | -0.025003 | 0.099316 | 0.025042
14 | 26 | 3.9656 | 1.5252 | 4.002e-09 | 0 | 0 | 0 | 0 | 0 | 1 | -90 | 90 | 0.006179 | 0.0015485 | -0.0061773 | -0.0015482
15 | 16 | 0.86186 | 0.33148 | 1.7395e-09 | 0 | 0 | 0 | 0 | 0 | 1 | -90 | 90 | -0.10325 | -0.026029 | 0.10335 | 0.026067
16 | 17 | 1.6597 | 0.63836 | 3.3499e-09 | 0 | 0 | 0 | 0 | 0 | 1 | -90 | 90 | -0.10876 | -0.027422 | 0.10897 | 0.027504
17 | 27 | 1.4932 | 0.5743 | 3.0138e-09 | 0 | 0 | 0 | 0 | 0 | 1 | -90 | 90 | -0.11736 | -0.029607 | 0.11759 | 0.029693
27 | 22 | 1.7366 | 0.66793 | 3.5051e-09 | 0 | 0 | 0 | 0 | 0 | 1 | -90 | 90 | -0.11759 | -0.029693 | 0.11785 | 0.029793
22 | 21 | 0.86536 | 0.33283 | 1.7466e-09 | 0 | 0 | 0 | 0 | 0 | 1 | -90 | 90 | -0.11965 | -0.030244 | 0.11978 | 0.030295
19 | 21 | 0.18468 | 0.071031 | 3.7275e-10 | 0 | 0 | 0 | 0 | 0 | 1 | -90 | 90 | 0.13408 | 0.033883 | -0.13405 | -0.03387