## bus_data
BUS_I | BUS_TYPE | Pd | Qd | Gs | Bs | area | Vm | Va | baseKV | zone | Vmax | Vmin
1 | 1 | 0.0053842 | 0.0013494 | 0 | 0 | 1 | 0.9827 | -0.12036 | 0.4 | 1 | 1.1 | 0.9
2 | 1 | 0.0090133 | 0.0022589 | 0 | 0 | 1 | 0.97947 | -0.14322 | 0.4 | 1 | 1.1 | 0.9
3 | 1 | 0.0022685 | 0.00056854 | 0 | 0 | 1 | 0.98387 | -0.1121 | 0.4 | 1 | 1.1 | 0.9
4 | 1 | 0 | 0 | 0 | 0 | 1 | 0.97679 | -0.16233 | 0.4 | 1 | 1.1 | 0.9
5 | 1 | 0.0046895 | 0.0011753 | 0 | 0 | 1 | 0.98451 | -0.10761 | 0.4 | 1 | 1.1 | 0.9
18 | 1 | 0.0079505 | 0.0019926 | 0 | 0 | 1 | 0.97521 | -0.17361 | 0.4 | 1 | 1.1 | 0.9
6 | 1 | 0.0041332 | 0.0010359 | 0 | 0 | 1 | 0.98503 | -0.10389 | 0.4 | 1 | 1.1 | 0.9
13 | 1 | 0.0049952 | 0.0012519 | 0 | 0 | 1 | 0.97383 | -0.18347 | 0.4 | 1 | 1.1 | 0.9
7 | 1 | 0 | 0 | 0 | 0 | 1 | 0.99169 | -0.057354 | 0.4 | 1 | 1.1 | 0.9
8 | 1 | 0 | 0 | 0 | 0 | 1 | 0.99514 | -0.033476 | 0.4 | 1 | 1.1 | 0.9
17 | 1 | 0.01391 | 0.0034863 | 0 | 0 | 1 | 0.99463 | -0.037076 | 0.4 | 1 | 1.1 | 0.9
16 | 3 | 0.0097135 | 0.0024344 | 0 | 0 | 1 | 1 | 0 | 0.4 | 1 | 1.1 | 0.9
9 | 1 | 0.0036131 | 0.00090552 | 0 | 0 | 1 | 0.97204 | -0.1964 | 0.4 | 1 | 1.1 | 0.9
10 | 1 | 0.018791 | 0.0047094 | 0 | 0 | 1 | 0.97157 | -0.19976 | 0.4 | 1 | 1.1 | 0.9
11 | 1 | 0.010085 | 0.0025275 | 0 | 0 | 1 | 0.97251 | -0.19301 | 0.4 | 1 | 1.1 | 0.9
12 | 1 | 0.0045442 | 0.0011389 | 0 | 0 | 1 | 0.97155 | -0.19986 | 0.4 | 1 | 1.1 | 0.9
14 | 1 | 0.0042142 | 0.0010562 | 0 | 0 | 1 | 0.9715 | -0.20023 | 0.4 | 1 | 1.1 | 0.9

## generator_data
GEN_BUS | PG | QG | QMAX | QMIN | VG | MBASE | GEN_STATUS | PMAX | PMIN
16 | 0.10531 | 0.026655 | 10 | -10 | 1 | 100 | 1 | 10 | 0

## branch_data
F_BUS | T_BUS | BR_R | BR_X | BR_B | RATE_A | RATE_B | RATE_C | TAP | SHIFT | BR_STATUS | ANGMIN | ANGMAX | P_in | Q_in | P_out | Q_out
1 | 2 | 4.5342 | 1.7439 | 4.5758e-09 | 0 | 0 | 0 | 0 | 0 | 1 | -90 | 90 | 0.063784 | 0.016062 | -0.063581 | -0.015984
1 | 3 | 1.5156 | 0.58292 | 1.5295e-09 | 0 | 0 | 0 | 0 | 0 | 1 | -90 | 90 | -0.069168 | -0.017411 | 0.069248 | 0.017441
2 | 4 | 4.3942 | 1.6901 | 4.4345e-09 | 0 | 0 | 0 | 0 | 0 | 1 | -90 | 90 | 0.054568 | 0.013725 | -0.054423 | -0.01367
3 | 5 | 0.79956 | 0.30752 | 8.069e-10 | 0 | 0 | 0 | 0 | 0 | 1 | -90 | 90 | -0.071517 | -0.01801 | 0.071562 | 0.018027
4 | 18 | 2.582 | 0.99308 | 2.6057e-09 | 0 | 0 | 0 | 0 | 0 | 1 | -90 | 90 | 0.054423 | 0.01367 | -0.054338 | -0.013637
5 | 6 | 0.62115 | 0.2389 | 6.2685e-10 | 0 | 0 | 0 | 0 | 0 | 1 | -90 | 90 | -0.076251 | -0.019202 | 0.076291 | 0.019218
18 | 13 | 2.6392 | 1.0151 | 2.6635e-09 | 0 | 0 | 0 | 0 | 0 | 1 | -90 | 90 | 0.046387 | 0.011645 | -0.046324 | -0.01162
6 | 7 | 7.4297 | 2.8576 | 7.4979e-09 | 0 | 0 | 0 | 0 | 0 | 1 | -90 | 90 | -0.080424 | -0.020253 | 0.080951 | 0.020455
13 | 11 | 2.8509 | 1.0965 | 2.877e-09 | 0 | 0 | 0 | 0 | 0 | 1 | -90 | 90 | 0.041329 | 0.010369 | -0.041274 | -0.010348
7 | 8 | 3.851 | 1.4811 | 3.8863e-09 | 0 | 0 | 0 | 0 | 0 | 1 | -90 | 90 | -0.080951 | -0.020455 | 0.081224 | 0.02056
8 | 17 | 3.3361 | 1.2831 | 3.3667e-09 | 0 | 0 | 0 | 0 | 0 | 1 | -90 | 90 | 0.013917 | 0.0034886 | -0.01391 | -0.0034863
8 | 16 | 4.6348 | 1.7826 | 9.3547e-09 | 0 | 0 | 0 | 0 | 0 | 1 | -90 | 90 | -0.095141 | -0.024048 | 0.095592 | 0.024221
9 | 10 | 1.5009 | 0.57725 | 1.5146e-09 | 0 | 0 | 0 | 0 | 0 | 1 | -90 | 90 | 0.027562 | 0.0069093 | -0.027549 | -0.0069045
9 | 11 | 1.3388 | 0.51494 | 1.3511e-09 | 0 | 0 | 0 | 0 | 0 | 1 | -90 | 90 | -0.031175 | -0.0078148 | 0.031189 | 0.0078203
10 | 12 | 0.14536 | 0.055909 | 1.467e-10 | 0 | 0 | 0 | 0 | 0 | 1 | -90 | 90 | 0.0087585 | 0.0021951 | -0.0087584 | -0.0021951
12 | 14 | 1.0845 | 0.41711 | 1.0944e-09 | 0 | 0 | 0 | 0 | 0 | 1 | -90 | 90 | 0.0042143 | 0.0010562 | -0.0042141 | -0.0010562