## bus_data
BUS_I | BUS_TYPE | Pd | Qd | Gs | Bs | area | Vm | Va | baseKV | zone | Vmax | Vmin
1 | 1 | 0.013468 | 0.0033754 | 0 | 0 | 1 | 0.99814 | -0.012967 | 0.4 | 1 | 1.1 | 0.9
2 | 1 | 0.010183 | 0.0025522 | 0 | 0 | 1 | 0.99759 | -0.016851 | 0.4 | 1 | 1.1 | 0.9
3 | 3 | 0.0029498 | 0.00073928 | 0 | 0 | 1 | 1 | 0 | 0.4 | 1 | 1.1 | 0.9
4 | 1 | 0.036207 | 0.0090743 | 0 | 0 | 1 | 0.99424 | -0.040312 | 0.4 | 1 | 1.1 | 0.9
5 | 1 | 0 | 0 | 0 | 0 | 1 | 0.99702 | -0.0208 | 0.4 | 1 | 1.1 | 0.9
11 | 1 | 0 | 0 | 0 | 0 | 1 | 0.9935 | -0.045545 | 0.4 | 1 | 1.1 | 0.9
7 | 1 | 0.0207 | 0.0051879 | 0 | 0 | 1 | 0.9961 | -0.027282 | 0.4 | 1 | 1.1 | 0.9
15 | 1 | 0.0090296 | 0.002263 | 0 | 0 | 1 | 0.99649 | -0.024547 | 0.4 | 1 | 1.1 | 0.9
17 | 1 | 0.032961 | 0.0082609 | 0 | 0 | 1 | 0.99536 | -0.032469 | 0.4 | 1 | 1.1 | 0.9
12 | 1 | 0 | 0 | 0 | 0 | 1 | 0.99297 | -0.049293 | 0.4 | 1 | 1.1 | 0.9
13 | 1 | 0.0030537 | 0.00076534 | 0 | 0 | 1 | 0.99347 | -0.045733 | 0.4 | 1 | 1.1 | 0.9
6 | 1 | 0.033493 | 0.0083941 | 0 | 0 | 1 | 0.99594 | -0.028422 | 0.4 | 1 | 1.1 | 0.9
14 | 1 | 0.01598 | 0.0040051 | 0 | 0 | 1 | 0.99587 | -0.028929 | 0.4 | 1 | 1.1 | 0.9
16 | 1 | 0.034802 | 0.0087221 | 0 | 0 | 1 | 0.99406 | -0.041614 | 0.4 | 1 | 1.1 | 0.9
23 | 1 | 0.0079597 | 0.0019949 | 0 | 0 | 1 | 0.99277 | -0.050669 | 0.4 | 1 | 1.1 | 0.9
22 | 1 | 0.0073216 | 0.001835 | 0 | 0 | 1 | 0.99266 | -0.05147 | 0.4 | 1 | 1.1 | 0.9
20 | 1 | 0 | 0 | 0 | 0 | 1 | 0.99328 | -0.04711 | 0.4 | 1 | 1.1 | 0.9
19 | 1 | 0.012872 | 0.0032261 | 0 | 0 | 1 | 0.99326 | -0.047246 | 0.4 | 1 | 1.1 | 0.9

## generator_data
GEN_BUS | PG | QG | QMAX | QMIN | VG | MBASE | GEN_STATUS | PMAX | PMIN
3 | 0.2421 | 0.060823 | 10 | -10 | 1 | 100 | 1 | 10 | 0

## branch_data
F_BUS | T_BUS | BR_R | BR_X | BR_B | RATE_A | RATE_B | RATE_C | TAP | SHIFT | BR_STATUS | ANGMIN | ANGMAX | P_in | Q_in | P_out | Q_out
1 | 2 | 0.64904 | 0.24963 | 6.55e-10 | 0 | 0 | 0 | 0 | 0 | 1 | -90 | 90 | 0.077897 | 0.019561 | -0.077855 | -0.019545
1 | 3 | 1.8511 | 0.71194 | 1.868e-09 | 0 | 0 | 0 | 0 | 0 | 1 | -90 | 90 | -0.091365 | -0.022936 | 0.091529 | 0.023
2 | 4 | 4.4954 | 1.729 | 4.5366e-09 | 0 | 0 | 0 | 0 | 0 | 1 | -90 | 90 | 0.067671 | 0.016993 | -0.067451 | -0.016909
3 | 5 | 1.8379 | 0.7069 | 3.7096e-09 | 0 | 0 | 0 | 0 | 0 | 1 | -90 | 90 | 0.14762 | 0.037084 | -0.1472 | -0.03692
4 | 11 | 2.157 | 0.82962 | 2.1768e-09 | 0 | 0 | 0 | 0 | 0 | 1 | -90 | 90 | 0.031245 | 0.0078343 | -0.031222 | -0.0078259
5 | 7 | 1.5471 | 0.59505 | 1.5613e-09 | 0 | 0 | 0 | 0 | 0 | 1 | -90 | 90 | 0.054247 | 0.013603 | -0.054198 | -0.013584
5 | 15 | 1.9385 | 0.74559 | 1.9563e-09 | 0 | 0 | 0 | 0 | 0 | 1 | -90 | 90 | 0.025033 | 0.0062763 | -0.02502 | -0.0062715
5 | 17 | 2.2258 | 0.85606 | 2.2462e-09 | 0 | 0 | 0 | 0 | 0 | 1 | -90 | 90 | 0.067917 | 0.017042 | -0.067807 | -0.017
11 | 12 | 3.1502 | 1.2116 | 3.1791e-09 | 0 | 0 | 0 | 0 | 0 | 1 | -90 | 90 | 0.015293 | 0.0038334 | -0.015285 | -0.0038307
11 | 13 | 0.15107 | 0.058102 | 1.5245e-10 | 0 | 0 | 0 | 0 | 0 | 1 | -90 | 90 | 0.015929 | 0.0039924 | -0.015929 | -0.0039923
7 | 6 | 0.43975 | 0.16914 | 4.4379e-10 | 0 | 0 | 0 | 0 | 0 | 1 | -90 | 90 | 0.033498 | 0.0083961 | -0.033493 | -0.0083941
15 | 14 | 3.5439 | 1.363 | 3.5764e-09 | 0 | 0 | 0 | 0 | 0 | 1 | -90 | 90 | 0.01599 | 0.0040084 | -0.01598 | -0.0040051
17 | 16 | 3.3866 | 1.3025 | 3.4176e-09 | 0 | 0 | 0 | 0 | 0 | 1 | -90 | 90 | 0.034846 | 0.0087387 | -0.034802 | -0.0087221
12 | 23 | 2.2199 | 0.85379 | 2.2402e-09 | 0 | 0 | 0 | 0 | 0 | 1 | -90 | 90 | 0.0079612 | 0.0019952 | -0.0079597 | -0.0019949
12 | 22 | 3.8171 | 1.4681 | 3.8521e-09 | 0 | 0 | 0 | 0 | 0 | 1 | -90 | 90 | 0.0073238 | 0.0018354 | -0.0073216 | -0.001835
13 | 20 | 1.3758 | 0.52917 | 1.3885e-09 | 0 | 0 | 0 | 0 | 0 | 1 | -90 | 90 | 0.012875 | 0.0032269 | -0.012872 | -0.0032261
20 | 19 | 0.13523 | 0.05201 | 1.3647e-10 | 0 | 0 | 0 | 0 | 0 | 1 | -90 | 90 | 0.012872 | 0.0032261 | -0.012872 | -0.0032261