## bus_data
BUS_I | BUS_TYPE | Pd | Qd | Gs | Bs | area | Vm | Va | baseKV | zone | Vmax | Vmin
1 | 1 | 0.020283 | 0.0050834 | 0 | 0 | 1 | 0.97915 | -0.14631 | 0.4 | 1 | 1.1 | 0.9
2 | 1 | 0.013676 | 0.0034276 | 0 | 0 | 1 | 0.98045 | -0.13703 | 0.4 | 1 | 1.1 | 0.9
3 | 1 | 0 | 0 | 0 | 0 | 1 | 0.9784 | -0.15166 | 0.4 | 1 | 1.1 | 0.9
4 | 1 | 0.018391 | 0.0046091 | 0 | 0 | 1 | 0.98201 | -0.12596 | 0.4 | 1 | 1.1 | 0.9
5 | 1 | 0.023473 | 0.0058828 | 0 | 0 | 1 | 0.9779 | -0.15526 | 0.4 | 1 | 1.1 | 0.9
10 | 1 | 0.0093694 | 0.0023482 | 0 | 0 | 1 | 0.98361 | -0.11456 | 0.4 | 1 | 1.1 | 0.9
6 | 1 | 0 | 0 | 0 | 0 | 1 | 0.9848 | -0.10615 | 0.4 | 1 | 1.1 | 0.9
21 | 1 | 0.025558 | 0.0064054 | 0 | 0 | 1 | 0.98701 | -0.090528 | 0.4 | 1 | 1.1 | 0.9
7 | 1 | 0 | 0 | 0 | 0 | 1 | 0.98818 | -0.082276 | 0.4 | 1 | 1.1 | 0.9
22 | 1 | 0 | 0 | 0 | 0 | 1 | 0.99396 | -0.041817 | 0.4 | 1 | 1.1 | 0.9
23 | 1 | 0 | 0 | 0 | 0 | 1 | 0.99377 | -0.043163 | 0.4 | 1 | 1.1 | 0.9
16 | 1 | 0.005433 | 0.0013616 | 0 | 0 | 1 | 0.99609 | -0.027062 | 0.4 | 1 | 1.1 | 0.9
11 | 1 | 0.026613 | 0.00667 | 0 | 0 | 1 | 0.99811 | -0.013264 | 0.4 | 1 | 1.1 | 0.9
12 | 1 | 0 | 0 | 0 | 0 | 1 | 0.99906 | -0.0065482 | 0.4 | 1 | 1.1 | 0.9
14 | 3 | 0 | 0 | 0 | 0 | 1 | 1 | 0 | 0.4 | 1 | 1.1 | 0.9
15 | 1 | 0 | 0 | 0 | 0 | 1 | 0.99695 | -0.02137 | 0.4 | 1 | 1.1 | 0.9
13 | 1 | 0 | 0 | 0 | 0 | 1 | 0.99796 | -0.014088 | 0.4 | 1 | 1.1 | 0.9
17 | 1 | 0.015349 | 0.0038469 | 0 | 0 | 1 | 0.9986 | -0.0096733 | 0.4 | 1 | 1.1 | 0.9
18 | 1 | 0.0058497 | 0.0014661 | 0 | 0 | 1 | 0.99671 | -0.023032 | 0.4 | 1 | 1.1 | 0.9
19 | 1 | 0.0074092 | 0.0018569 | 0 | 0 | 1 | 0.99657 | -0.024034 | 0.4 | 1 | 1.1 | 0.9
24 | 1 | 0.0065257 | 0.0016355 | 0 | 0 | 1 | 0.99352 | -0.044929 | 0.4 | 1 | 1.1 | 0.9

## generator_data
GEN_BUS | PG | QG | QMAX | QMIN | VG | MBASE | GEN_STATUS | PMAX | PMIN
14 | 0.18011 | 0.045424 | 10 | -10 | 1 | 100 | 1 | 10 | 0

## branch_data
F_BUS | T_BUS | BR_R | BR_X | BR_B | RATE_A | RATE_B | RATE_C | TAP | SHIFT | BR_STATUS | ANGMIN | ANGMAX | P_in | Q_in | P_out | Q_out
1 | 2 | 2.6532 | 1.0205 | 2.6776e-09 | 0 | 0 | 0 | 0 | 0 | 1 | -90 | 90 | -0.043784 | -0.010977 | 0.043841 | 0.010998
1 | 3 | 2.8449 | 1.0942 | 2.871e-09 | 0 | 0 | 0 | 0 | 0 | 1 | -90 | 90 | 0.023502 | 0.0058935 | -0.023484 | -0.0058871
2 | 4 | 2.4161 | 0.92927 | 2.4383e-09 | 0 | 0 | 0 | 0 | 0 | 1 | -90 | 90 | -0.057517 | -0.014426 | 0.057605 | 0.01446
3 | 5 | 1.9109 | 0.73496 | 1.9284e-09 | 0 | 0 | 0 | 0 | 0 | 1 | -90 | 90 | 0.023484 | 0.0058871 | -0.023472 | -0.0058828
4 | 10 | 1.8909 | 0.72726 | 1.9082e-09 | 0 | 0 | 0 | 0 | 0 | 1 | -90 | 90 | -0.075996 | -0.019069 | 0.076116 | 0.019115
10 | 6 | 1.2461 | 0.47927 | 1.2575e-09 | 0 | 0 | 0 | 0 | 0 | 1 | -90 | 90 | -0.085486 | -0.021463 | 0.085586 | 0.021501
6 | 21 | 2.3215 | 0.89289 | 2.3428e-09 | 0 | 0 | 0 | 0 | 0 | 1 | -90 | 90 | -0.085586 | -0.021501 | 0.085772 | 0.021573
21 | 7 | 0.94655 | 0.36406 | 1.9105e-09 | 0 | 0 | 0 | 0 | 0 | 1 | -90 | 90 | -0.11133 | -0.027978 | 0.11146 | 0.028027
7 | 22 | 4.6731 | 1.7974 | 9.4321e-09 | 0 | 0 | 0 | 0 | 0 | 1 | -90 | 90 | -0.11146 | -0.028027 | 0.11209 | 0.028269
22 | 23 | 2.6511 | 1.0196 | 2.6754e-09 | 0 | 0 | 0 | 0 | 0 | 1 | -90 | 90 | 0.0065285 | 0.001636 | -0.0065272 | -0.0016357
22 | 16 | 1.6223 | 0.62394 | 3.2743e-09 | 0 | 0 | 0 | 0 | 0 | 1 | -90 | 90 | -0.11862 | -0.029905 | 0.11886 | 0.029999
23 | 24 | 3.4798 | 1.3384 | 3.5118e-09 | 0 | 0 | 0 | 0 | 0 | 1 | -90 | 90 | 0.0065272 | 0.0016357 | -0.0065256 | -0.0016355
16 | 13 | 1.3687 | 0.52641 | 2.7624e-09 | 0 | 0 | 0 | 0 | 0 | 1 | -90 | 90 | -0.1243 | -0.031361 | 0.12452 | 0.031448
11 | 12 | 3.2775 | 1.2606 | 3.3076e-09 | 0 | 0 | 0 | 0 | 0 | 1 | -90 | 90 | -0.026613 | -0.00667 | 0.026638 | 0.0066791
12 | 14 | 2.1363 | 0.82165 | 2.1559e-09 | 0 | 0 | 0 | 0 | 0 | 1 | -90 | 90 | -0.039928 | -0.010012 | 0.039965 | 0.010026
12 | 15 | 14.4948 | 5.5749 | 1.4628e-08 | 0 | 0 | 0 | 0 | 0 | 1 | -90 | 90 | 0.01329 | 0.0033332 | -0.013263 | -0.0033242
14 | 17 | 0.9112 | 0.35046 | 1.8391e-09 | 0 | 0 | 0 | 0 | 0 | 1 | -90 | 90 | 0.14014 | 0.035398 | -0.13995 | -0.035325
15 | 18 | 1.6214 | 0.62363 | 1.6363e-09 | 0 | 0 | 0 | 0 | 0 | 1 | -90 | 90 | 0.013263 | 0.0033242 | -0.01326 | -0.0033232
13 | 17 | 0.46695 | 0.1796 | 9.4246e-10 | 0 | 0 | 0 | 0 | 0 | 1 | -90 | 90 | -0.12452 | -0.031448 | 0.1246 | 0.031478
18 | 19 | 1.751 | 0.67347 | 1.7671e-09 | 0 | 0 | 0 | 0 | 0 | 1 | -90 | 90 | 0.0074102 | 0.0018571 | -0.0074092 | -0.0018569