## bus_data
BUS_I | BUS_TYPE | Pd | Qd | Gs | Bs | area | Vm | Va | baseKV | zone | Vmax | Vmin
1 | 1 | 0.01581 | 0.0039623 | 0 | 0 | 1 | 0.98039 | -0.13751 | 0.4 | 1 | 1.1 | 0.9
2 | 1 | 0.0067801 | 0.0016993 | 0 | 0 | 1 | 0.98019 | -0.13894 | 0.4 | 1 | 1.1 | 0.9
3 | 1 | 0 | 0 | 0 | 0 | 1 | 0.98107 | -0.13266 | 0.4 | 1 | 1.1 | 0.9
4 | 1 | 0.0084939 | 0.0021288 | 0 | 0 | 1 | 0.98361 | -0.11464 | 0.4 | 1 | 1.1 | 0.9
5 | 1 | 0.0035238 | 0.00088314 | 0 | 0 | 1 | 0.98006 | -0.13988 | 0.4 | 1 | 1.1 | 0.9
6 | 1 | 0 | 0 | 0 | 0 | 1 | 0.98817 | -0.082385 | 0.4 | 1 | 1.1 | 0.9
11 | 1 | 0.0057723 | 0.0014467 | 0 | 0 | 1 | 0.97939 | -0.14468 | 0.4 | 1 | 1.1 | 0.9
7 | 1 | 0.012075 | 0.0030262 | 0 | 0 | 1 | 0.99008 | -0.068978 | 0.4 | 1 | 1.1 | 0.9
12 | 1 | 0.0041002 | 0.0010276 | 0 | 0 | 1 | 0.97908 | -0.14691 | 0.4 | 1 | 1.1 | 0.9
8 | 1 | 0 | 0 | 0 | 0 | 1 | 0.99162 | -0.058177 | 0.4 | 1 | 1.1 | 0.9
9 | 1 | 0.013041 | 0.0032683 | 0 | 0 | 1 | 0.99431 | -0.039409 | 0.4 | 1 | 1.1 | 0.9
10 | 1 | 0.0020236 | 0.00050716 | 0 | 0 | 1 | 0.9864 | -0.09488 | 0.4 | 1 | 1.1 | 0.9
19 | 1 | 0.0094776 | 0.0023753 | 0 | 0 | 1 | 0.99871 | -0.0088998 | 0.4 | 1 | 1.1 | 0.9
34 | 1 | 0.0043113 | 0.0010805 | 0 | 0 | 1 | 0.98621 | -0.096199 | 0.4 | 1 | 1.1 | 0.9
20 | 1 | 0.016507 | 0.0041369 | 0 | 0 | 1 | 0.99872 | -0.0088332 | 0.4 | 1 | 1.1 | 0.9
36 | 1 | 0.044729 | 0.01121 | 0 | 0 | 1 | 0.98066 | -0.13562 | 0.4 | 1 | 1.1 | 0.9
13 | 1 | 0.0049248 | 0.0012343 | 0 | 0 | 1 | 0.97895 | -0.14786 | 0.4 | 1 | 1.1 | 0.9
14 | 1 | 0.0058857 | 0.0014751 | 0 | 0 | 1 | 0.99571 | -0.029973 | 0.4 | 1 | 1.1 | 0.9
15 | 1 | 0.002683 | 0.00067243 | 0 | 0 | 1 | 0.99615 | -0.026903 | 0.4 | 1 | 1.1 | 0.9
16 | 1 | 0.0026651 | 0.00066794 | 0 | 0 | 1 | 0.99463 | -0.037572 | 0.4 | 1 | 1.1 | 0.9
17 | 1 | 0.0042253 | 0.001059 | 0 | 0 | 1 | 0.99799 | -0.014028 | 0.4 | 1 | 1.1 | 0.9
18 | 1 | 0 | 0 | 0 | 0 | 1 | 0.99432 | -0.03977 | 0.4 | 1 | 1.1 | 0.9
22 | 1 | 0.0037512 | 0.00094013 | 0 | 0 | 1 | 0.99811 | -0.013189 | 0.4 | 1 | 1.1 | 0.9
27 | 1 | 0.0059976 | 0.0015031 | 0 | 0 | 1 | 0.9931 | -0.048329 | 0.4 | 1 | 1.1 | 0.9
24 | 1 | 0.0062267 | 0.0015606 | 0 | 0 | 1 | 0.99374 | -0.043821 | 0.4 | 1 | 1.1 | 0.9
21 | 3 | 0.0077023 | 0.0019304 | 0 | 0 | 1 | 1 | 0 | 0.4 | 1 | 1.1 | 0.9
33 | 1 | 0.0038509 | 0.00096512 | 0 | 0 | 1 | 0.99309 | -0.048395 | 0.4 | 1 | 1.1 | 0.9
23 | 1 | 0.0045564 | 0.0011419 | 0 | 0 | 1 | 0.99366 | -0.044402 | 0.4 | 1 | 1.1 | 0.9
31 | 1 | 0.0013351 | 0.0003346 | 0 | 0 | 1 | 0.99289 | -0.0498 | 0.4 | 1 | 1.1 | 0.9
28 | 1 | 0.003159 | 0.00079171 | 0 | 0 | 1 | 0.99254 | -0.052289 | 0.4 | 1 | 1.1 | 0.9
29 | 1 | 0.0061347 | 0.0015375 | 0 | 0 | 1 | 0.99287 | -0.049961 | 0.4 | 1 | 1.1 | 0.9
30 | 1 | 0 | 0 | 0 | 0 | 1 | 0.99237 | -0.053463 | 0.4 | 1 | 1.1 | 0.9
32 | 1 | 0.0060466 | 0.0015154 | 0 | 0 | 1 | 0.99211 | -0.055344 | 0.4 | 1 | 1.1 | 0.9
37 | 1 | 0.0061862 | 0.0015504 | 0 | 0 | 1 | 0.99206 | -0.055655 | 0.4 | 1 | 1.1 | 0.9

## generator_data
GEN_BUS | PG | QG | QMAX | QMIN | VG | MBASE | GEN_STATUS | PMAX | PMIN
21 | 0.22445 | 0.056575 | 10 | -10 | 1 | 100 | 1 | 10 | 0

## branch_data
F_BUS | T_BUS | BR_R | BR_X | BR_B | RATE_A | RATE_B | RATE_C | TAP | SHIFT | BR_STATUS | ANGMIN | ANGMAX | P_in | Q_in | P_out | Q_out
1 | 2 | 2.6287 | 1.011 | 2.6528e-09 | 0 | 0 | 0 | 0 | 0 | 1 | -90 | 90 | 0.0067814 | 0.0016995 | -0.0067801 | -0.0016993
1 | 3 | 2.6904 | 1.0348 | 2.7151e-09 | 0 | 0 | 0 | 0 | 0 | 1 | -90 | 90 | -0.022591 | -0.0056618 | 0.022606 | 0.0056674
3 | 4 | 5.5342 | 2.1285 | 5.5849e-09 | 0 | 0 | 0 | 0 | 0 | 1 | -90 | 90 | -0.040959 | -0.01027 | 0.041061 | 0.010309
3 | 5 | 4.9357 | 1.8983 | 4.981e-09 | 0 | 0 | 0 | 0 | 0 | 1 | -90 | 90 | 0.018353 | 0.0046025 | -0.018334 | -0.0045959
4 | 6 | 8.2629 | 3.178 | 8.3387e-09 | 0 | 0 | 0 | 0 | 0 | 1 | -90 | 90 | -0.049555 | -0.012437 | 0.049778 | 0.012522
5 | 11 | 4.0461 | 1.5562 | 4.0832e-09 | 0 | 0 | 0 | 0 | 0 | 1 | -90 | 90 | 0.01481 | 0.0037127 | -0.014801 | -0.0037093
6 | 7 | 3.4567 | 1.3295 | 3.4884e-09 | 0 | 0 | 0 | 0 | 0 | 1 | -90 | 90 | -0.049778 | -0.012522 | 0.049871 | 0.012558
11 | 12 | 3.0925 | 1.1894 | 3.1209e-09 | 0 | 0 | 0 | 0 | 0 | 1 | -90 | 90 | 0.0090283 | 0.0022627 | -0.0090255 | -0.0022619
7 | 8 | 2.2457 | 0.86372 | 2.2663e-09 | 0 | 0 | 0 | 0 | 0 | 1 | -90 | 90 | -0.061946 | -0.015584 | 0.062039 | 0.01562
12 | 13 | 2.4062 | 0.92546 | 2.4283e-09 | 0 | 0 | 0 | 0 | 0 | 1 | -90 | 90 | 0.0049254 | 0.0012343 | -0.0049247 | -0.0012343
8 | 9 | 2.1409 | 0.82342 | 4.3211e-09 | 0 | 0 | 0 | 0 | 0 | 1 | -90 | 90 | -0.11362 | -0.028615 | 0.11392 | 0.028729
8 | 10 | 9.1559 | 3.5215 | 9.2399e-09 | 0 | 0 | 0 | 0 | 0 | 1 | -90 | 90 | 0.051581 | 0.012995 | -0.051318 | -0.012894
9 | 19 | 3.1411 | 1.2081 | 6.3399e-09 | 0 | 0 | 0 | 0 | 0 | 1 | -90 | 90 | -0.12696 | -0.031997 | 0.1275 | 0.032206
10 | 34 | 0.34065 | 0.13102 | 3.4378e-10 | 0 | 0 | 0 | 0 | 0 | 1 | -90 | 90 | 0.049294 | 0.012387 | -0.049285 | -0.012384
19 | 20 | 0.0064002 | 0.0024616 | 1.2918e-11 | 0 | 0 | 0 | 0 | 0 | 1 | -90 | 90 | -0.13698 | -0.034582 | 0.13698 | 0.034582
34 | 36 | 11.1029 | 4.2704 | 1.1205e-08 | 0 | 0 | 0 | 0 | 0 | 1 | -90 | 90 | 0.044974 | 0.011303 | -0.044728 | -0.01121
20 | 21 | 0.75789 | 0.2915 | 1.5297e-09 | 0 | 0 | 0 | 0 | 0 | 1 | -90 | 90 | -0.15349 | -0.038719 | 0.15368 | 0.038792
14 | 15 | 0.76188 | 0.29303 | 7.6887e-10 | 0 | 0 | 0 | 0 | 0 | 1 | -90 | 90 | -0.052167 | -0.013089 | 0.052189 | 0.013097
14 | 16 | 2.1231 | 0.81659 | 2.1426e-09 | 0 | 0 | 0 | 0 | 0 | 1 | -90 | 90 | 0.046281 | 0.011614 | -0.046232 | -0.011595
15 | 17 | 3.0455 | 1.1714 | 3.0735e-09 | 0 | 0 | 0 | 0 | 0 | 1 | -90 | 90 | -0.054872 | -0.01377 | 0.05497 | 0.013807
16 | 18 | 0.65097 | 0.25037 | 6.5694e-10 | 0 | 0 | 0 | 0 | 0 | 1 | -90 | 90 | 0.043567 | 0.010927 | -0.043554 | -0.010922
17 | 22 | 0.18463 | 0.071013 | 1.8633e-10 | 0 | 0 | 0 | 0 | 0 | 1 | -90 | 90 | -0.059195 | -0.014866 | 0.059202 | 0.014869
18 | 27 | 3.3648 | 1.2942 | 3.3957e-09 | 0 | 0 | 0 | 0 | 0 | 1 | -90 | 90 | 0.032764 | 0.0082178 | -0.032725 | -0.0082032
18 | 24 | 4.8341 | 1.8593 | 4.8784e-09 | 0 | 0 | 0 | 0 | 0 | 1 | -90 | 90 | 0.010789 | 0.0027043 | -0.010783 | -0.0027025
22 | 21 | 2.7338 | 1.0515 | 2.7589e-09 | 0 | 0 | 0 | 0 | 0 | 1 | -90 | 90 | -0.062953 | -0.015809 | 0.063069 | 0.015853
27 | 33 | 0.03205 | 0.012327 | 3.2344e-11 | 0 | 0 | 0 | 0 | 0 | 1 | -90 | 90 | 0.026728 | 0.0067001 | -0.026728 | -0.0067
24 | 23 | 1.6397 | 0.63064 | 1.6547e-09 | 0 | 0 | 0 | 0 | 0 | 1 | -90 | 90 | 0.0045567 | 0.0011419 | -0.0045564 | -0.0011419
33 | 31 | 0.78894 | 0.30344 | 7.9618e-10 | 0 | 0 | 0 | 0 | 0 | 1 | -90 | 90 | 0.022877 | 0.0057349 | -0.022872 | -0.0057332
31 | 29 | 0.095903 | 0.036886 | 9.6783e-11 | 0 | 0 | 0 | 0 | 0 | 1 | -90 | 90 | 0.021537 | 0.0053986 | -0.021537 | -0.0053984
28 | 29 | 1.9413 | 0.74666 | 1.9591e-09 | 0 | 0 | 0 | 0 | 0 | 1 | -90 | 90 | -0.015397 | -0.0038592 | 0.015402 | 0.0038609
28 | 30 | 1.2309 | 0.47341 | 1.2422e-09 | 0 | 0 | 0 | 0 | 0 | 1 | -90 | 90 | 0.012238 | 0.0030675 | -0.012236 | -0.0030669
30 | 32 | 1.9719 | 0.75843 | 1.99e-09 | 0 | 0 | 0 | 0 | 0 | 1 | -90 | 90 | 0.012236 | 0.0030669 | -0.012233 | -0.0030658
32 | 37 | 0.64396 | 0.24768 | 6.4987e-10 | 0 | 0 | 0 | 0 | 0 | 1 | -90 | 90 | 0.0061864 | 0.0015504 | -0.0061862 | -0.0015504