## bus_data
BUS_I | BUS_TYPE | Pd | Qd | Gs | Bs | area | Vm | Va | baseKV | zone | Vmax | Vmin
1 | 3 | 0.062525 | 0.01567 | 0 | 0 | 1 | 1 | 0 | 0.4 | 1 | 1.1 | 0.9
2 | 1 | 0 | 0 | 0 | 0 | 1 | 0.99618 | -0.026658 | 0.4 | 1 | 1.1 | 0.9
3 | 1 | 0 | 0 | 0 | 0 | 1 | 0.99915 | -0.0059168 | 0.4 | 1 | 1.1 | 0.9
4 | 1 | 0 | 0 | 0 | 0 | 1 | 0.99549 | -0.031489 | 0.4 | 1 | 1.1 | 0.9
5 | 1 | 0.0038407 | 0.00096257 | 0 | 0 | 1 | 0.99605 | -0.027618 | 0.4 | 1 | 1.1 | 0.9
6 | 1 | 0.0054516 | 0.0013663 | 0 | 0 | 1 | 0.99821 | -0.012526 | 0.4 | 1 | 1.1 | 0.9
9 | 1 | 0.086695 | 0.021728 | 0 | 0 | 1 | 0.99478 | -0.036522 | 0.4 | 1 | 1.1 | 0.9
8 | 1 | 0.0078716 | 0.0019728 | 0 | 0 | 1 | 0.99453 | -0.038277 | 0.4 | 1 | 1.1 | 0.9
7 | 1 | 0.0082607 | 0.0020703 | 0 | 0 | 1 | 0.99781 | -0.015359 | 0.4 | 1 | 1.1 | 0.9
10 | 1 | 0.049559 | 0.012421 | 0 | 0 | 1 | 0.9904 | -0.067337 | 0.4 | 1 | 1.1 | 0.9

## generator_data
GEN_BUS | PG | QG | QMAX | QMIN | VG | MBASE | GEN_STATUS | PMAX | PMIN
1 | 0.22519 | 0.056567 | 10 | -10 | 1 | 100 | 1 | 10 | 0

## branch_data
F_BUS | T_BUS | BR_R | BR_X | BR_B | RATE_A | RATE_B | RATE_C | TAP | SHIFT | BR_STATUS | ANGMIN | ANGMAX | P_in | Q_in | P_out | Q_out
1 | 2 | 2.3375 | 0.89902 | 4.7178e-09 | 0 | 0 | 0 | 0 | 0 | 1 | -90 | 90 | 0.14893 | 0.037451 | -0.14838 | -0.03724
1 | 3 | 5.6117 | 2.1583 | 5.6632e-09 | 0 | 0 | 0 | 0 | 0 | 1 | -90 | 90 | 0.013739 | 0.0034454 | -0.013728 | -0.0034416
2 | 4 | 0.43296 | 0.16653 | 8.7388e-10 | 0 | 0 | 0 | 0 | 0 | 1 | -90 | 90 | 0.14454 | 0.036277 | -0.14444 | -0.03624
2 | 5 | 3.2286 | 1.2418 | 3.2582e-09 | 0 | 0 | 0 | 0 | 0 | 1 | -90 | 90 | 0.0038412 | 0.00096245 | -0.0038407 | -0.00096257
3 | 6 | 6.2588 | 2.4072 | 6.3162e-09 | 0 | 0 | 0 | 0 | 0 | 1 | -90 | 90 | 0.013728 | 0.0034416 | -0.013716 | -0.0034374
4 | 9 | 0.47641 | 0.18324 | 9.6157e-10 | 0 | 0 | 0 | 0 | 0 | 1 | -90 | 90 | 0.13656 | 0.034266 | -0.13647 | -0.034229
4 | 8 | 11.1154 | 4.2751 | 1.1217e-08 | 0 | 0 | 0 | 0 | 0 | 1 | -90 | 90 | 0.007879 | 0.0019745 | -0.0078716 | -0.0019728
6 | 7 | 4.4483 | 1.7109 | 4.4891e-09 | 0 | 0 | 0 | 0 | 0 | 1 | -90 | 90 | 0.008264 | 0.0020711 | -0.0082607 | -0.0020703
9 | 10 | 7.9791 | 3.0689 | 8.0524e-09 | 0 | 0 | 0 | 0 | 0 | 1 | -90 | 90 | 0.049771 | 0.012501 | -0.049559 | -0.012421