## bus_data
BUS_I | BUS_TYPE | Pd | Qd | Gs | Bs | area | Vm | Va | baseKV | zone | Vmax | Vmin
1 | 1 | 0.0087451 | 0.0021917 | 0 | 0 | 1 | 0.97553 | -0.17184 | 0.4 | 1 | 1.1 | 0.9
2 | 1 | 0.011395 | 0.002856 | 0 | 0 | 1 | 0.97554 | -0.17172 | 0.4 | 1 | 1.1 | 0.9
3 | 1 | 0.0062338 | 0.0015623 | 0 | 0 | 1 | 0.97524 | -0.17391 | 0.4 | 1 | 1.1 | 0.9
4 | 1 | 0.033636 | 0.0084301 | 0 | 0 | 1 | 0.97651 | -0.16478 | 0.4 | 1 | 1.1 | 0.9
12 | 1 | 0.021777 | 0.0054579 | 0 | 0 | 1 | 0.98002 | -0.13973 | 0.4 | 1 | 1.1 | 0.9
11 | 1 | 0 | 0 | 0 | 0 | 1 | 0.98704 | -0.090058 | 0.4 | 1 | 1.1 | 0.9
5 | 1 | 0.0081011 | 0.0020303 | 0 | 0 | 1 | 0.98727 | -0.088471 | 0.4 | 1 | 1.1 | 0.9
6 | 1 | 0.0068753 | 0.0017231 | 0 | 0 | 1 | 0.98742 | -0.087439 | 0.4 | 1 | 1.1 | 0.9
7 | 1 | 0.006822 | 0.0017098 | 0 | 0 | 1 | 0.98415 | -0.11052 | 0.4 | 1 | 1.1 | 0.9
8 | 1 | 0 | 0 | 0 | 0 | 1 | 0.99203 | -0.055138 | 0.4 | 1 | 1.1 | 0.9
9 | 1 | 0.017582 | 0.0044065 | 0 | 0 | 1 | 0.98289 | -0.11943 | 0.4 | 1 | 1.1 | 0.9
13 | 3 | 0.0265 | 0.0066415 | 0 | 0 | 1 | 1 | 0 | 0.4 | 1 | 1.1 | 0.9
20 | 1 | 0.0050786 | 0.0012728 | 0 | 0 | 1 | 0.98171 | -0.1278 | 0.4 | 1 | 1.1 | 0.9
14 | 1 | 0.0056402 | 0.0014136 | 0 | 0 | 1 | 0.99974 | -0.001814 | 0.4 | 1 | 1.1 | 0.9
10 | 1 | 0.021934 | 0.0054973 | 0 | 0 | 1 | 0.98605 | -0.097105 | 0.4 | 1 | 1.1 | 0.9
19 | 1 | 0 | 0 | 0 | 0 | 1 | 0.98027 | -0.13805 | 0.4 | 1 | 1.1 | 0.9
15 | 1 | 0.0066549 | 0.0016679 | 0 | 0 | 1 | 0.97517 | -0.17445 | 0.4 | 1 | 1.1 | 0.9
16 | 1 | 0.0042681 | 0.0010697 | 0 | 0 | 1 | 0.97455 | -0.17889 | 0.4 | 1 | 1.1 | 0.9
17 | 1 | 0 | 0 | 0 | 0 | 1 | 0.97732 | -0.15907 | 0.4 | 1 | 1.1 | 0.9
18 | 1 | 0.018591 | 0.0046595 | 0 | 0 | 1 | 0.97451 | -0.1792 | 0.4 | 1 | 1.1 | 0.9
21 | 1 | 0.0035653 | 0.00089354 | 0 | 0 | 1 | 0.97945 | -0.14392 | 0.4 | 1 | 1.1 | 0.9

## generator_data
GEN_BUS | PG | QG | QMAX | QMIN | VG | MBASE | GEN_STATUS | PMAX | PMIN
13 | 0.21706 | 0.054879 | 10 | -10 | 1 | 100 | 1 | 10 | 0

## branch_data
F_BUS | T_BUS | BR_R | BR_X | BR_B | RATE_A | RATE_B | RATE_C | TAP | SHIFT | BR_STATUS | ANGMIN | ANGMAX | P_in | Q_in | P_out | Q_out
1 | 2 | 0.096874 | 0.037259 | 9.7763e-11 | 0 | 0 | 0 | 0 | 0 | 1 | -90 | 90 | -0.01498 | -0.0037544 | 0.014981 | 0.0037545
1 | 3 | 4.1261 | 1.5869 | 4.1639e-09 | 0 | 0 | 0 | 0 | 0 | 1 | -90 | 90 | 0.0062355 | 0.0015626 | -0.0062337 | -0.0015623
2 | 4 | 3.2651 | 1.2558 | 3.295e-09 | 0 | 0 | 0 | 0 | 0 | 1 | -90 | 90 | -0.026376 | -0.0066104 | 0.026401 | 0.0066199
4 | 12 | 5.2033 | 2.0013 | 5.2511e-09 | 0 | 0 | 0 | 0 | 0 | 1 | -90 | 90 | -0.060037 | -0.01505 | 0.060246 | 0.01513
12 | 11 | 7.6511 | 2.9427 | 7.7214e-09 | 0 | 0 | 0 | 0 | 0 | 1 | -90 | 90 | -0.082023 | -0.020587 | 0.082593 | 0.020806
11 | 10 | 4.0725 | 1.5664 | 4.1099e-09 | 0 | 0 | 0 | 0 | 0 | 1 | -90 | 90 | 0.021956 | 0.0055051 | -0.021934 | -0.0054973
11 | 8 | 4.2932 | 1.6512 | 8.6652e-09 | 0 | 0 | 0 | 0 | 0 | 1 | -90 | 90 | -0.10455 | -0.026311 | 0.10506 | 0.026507
5 | 6 | 0.18534 | 0.071285 | 1.8704e-10 | 0 | 0 | 0 | 0 | 0 | 1 | -90 | 90 | -0.071185 | -0.017906 | 0.071196 | 0.01791
5 | 7 | 4.4585 | 1.7148 | 4.4994e-09 | 0 | 0 | 0 | 0 | 0 | 1 | -90 | 90 | 0.063084 | 0.015876 | -0.062891 | -0.015802
6 | 8 | 5.3126 | 2.0433 | 5.3613e-09 | 0 | 0 | 0 | 0 | 0 | 1 | -90 | 90 | -0.078071 | -0.019633 | 0.078424 | 0.019768
7 | 9 | 2.0113 | 0.77359 | 2.0298e-09 | 0 | 0 | 0 | 0 | 0 | 1 | -90 | 90 | 0.056069 | 0.014092 | -0.055999 | -0.014065
8 | 13 | 3.9292 | 1.5112 | 7.9305e-09 | 0 | 0 | 0 | 0 | 0 | 1 | -90 | 90 | -0.18348 | -0.046275 | 0.18491 | 0.046824
9 | 20 | 2.7547 | 1.0595 | 2.78e-09 | 0 | 0 | 0 | 0 | 0 | 1 | -90 | 90 | 0.038417 | 0.0096588 | -0.038373 | -0.0096418
13 | 14 | 4.187 | 1.6104 | 4.2255e-09 | 0 | 0 | 0 | 0 | 0 | 1 | -90 | 90 | 0.0056416 | 0.0014137 | -0.0056402 | -0.0014136
20 | 19 | 3.881 | 1.4927 | 3.9167e-09 | 0 | 0 | 0 | 0 | 0 | 1 | -90 | 90 | 0.033294 | 0.008369 | -0.033247 | -0.0083512
19 | 21 | 20.5658 | 7.9099 | 2.0755e-08 | 0 | 0 | 0 | 0 | 0 | 1 | -90 | 90 | 0.0035681 | 0.00089266 | -0.0035652 | -0.00089354
19 | 17 | 8.8858 | 3.4176 | 8.9673e-09 | 0 | 0 | 0 | 0 | 0 | 1 | -90 | 90 | 0.029678 | 0.0074585 | -0.029592 | -0.0074261
15 | 16 | 2.4074 | 0.92591 | 2.4295e-09 | 0 | 0 | 0 | 0 | 0 | 1 | -90 | 90 | 0.022874 | 0.0057346 | -0.02286 | -0.0057294
15 | 17 | 6.4672 | 2.4874 | 6.5265e-09 | 0 | 0 | 0 | 0 | 0 | 1 | -90 | 90 | -0.029529 | -0.0074025 | 0.029592 | 0.0074261
16 | 18 | 0.20392 | 0.07843 | 2.0579e-10 | 0 | 0 | 0 | 0 | 0 | 1 | -90 | 90 | 0.018592 | 0.0046598 | -0.018591 | -0.0046595