## bus_data
BUS_I | BUS_TYPE | Pd | Qd | Gs | Bs | area | Vm | Va | baseKV | zone | Vmax | Vmin
1 | 1 | 0.0038285 | 0.0009595 | 0 | 0 | 1 | 0.9774 | -0.15907 | 0.4 | 1 | 1.1 | 0.9
2 | 1 | 0 | 0 | 0 | 0 | 1 | 0.97839 | -0.15198 | 0.4 | 1 | 1.1 | 0.9
3 | 1 | 0 | 0 | 0 | 0 | 1 | 0.97881 | -0.14898 | 0.4 | 1 | 1.1 | 0.9
11 | 1 | 0.0022974 | 0.00057577 | 0 | 0 | 1 | 0.97906 | -0.14717 | 0.4 | 1 | 1.1 | 0.9
10 | 1 | 0.0038375 | 0.00096177 | 0 | 0 | 1 | 0.97872 | -0.14961 | 0.4 | 1 | 1.1 | 0.9
12 | 1 | 0.0015121 | 0.00037897 | 0 | 0 | 1 | 0.97926 | -0.14575 | 0.4 | 1 | 1.1 | 0.9
5 | 1 | 0.0023947 | 0.00060017 | 0 | 0 | 1 | 0.98359 | -0.11485 | 0.4 | 1 | 1.1 | 0.9
6 | 1 | 0 | 0 | 0 | 0 | 1 | 0.9845 | -0.10837 | 0.4 | 1 | 1.1 | 0.9
7 | 1 | 0 | 0 | 0 | 0 | 1 | 0.98303 | -0.11883 | 0.4 | 1 | 1.1 | 0.9
8 | 1 | 0 | 0 | 0 | 0 | 1 | 0.98551 | -0.10124 | 0.4 | 1 | 1.1 | 0.9
9 | 1 | 0.0016636 | 0.00041694 | 0 | 0 | 1 | 0.98215 | -0.12506 | 0.4 | 1 | 1.1 | 0.9
17 | 1 | 0.0017464 | 0.00043768 | 0 | 0 | 1 | 0.98736 | -0.088171 | 0.4 | 1 | 1.1 | 0.9
40 | 1 | 0.0038631 | 0.00096819 | 0 | 0 | 1 | 0.98204 | -0.12587 | 0.4 | 1 | 1.1 | 0.9
18 | 1 | 0.0015088 | 0.00037814 | 0 | 0 | 1 | 0.98757 | -0.086698 | 0.4 | 1 | 1.1 | 0.9
15 | 1 | 0.0041544 | 0.0010412 | 0 | 0 | 1 | 0.98064 | -0.13589 | 0.4 | 1 | 1.1 | 0.9
14 | 1 | 0 | 0 | 0 | 0 | 1 | 0.98065 | -0.13579 | 0.4 | 1 | 1.1 | 0.9
39 | 1 | 0.0028125 | 0.00070489 | 0 | 0 | 1 | 0.98198 | -0.12632 | 0.4 | 1 | 1.1 | 0.9
13 | 1 | 0.0092668 | 0.0023225 | 0 | 0 | 1 | 0.9796 | -0.14328 | 0.4 | 1 | 1.1 | 0.9
16 | 1 | 0.0010625 | 0.00026628 | 0 | 0 | 1 | 0.98119 | -0.13195 | 0.4 | 1 | 1.1 | 0.9
41 | 1 | 0.001027 | 0.0002574 | 0 | 0 | 1 | 0.98167 | -0.1285 | 0.4 | 1 | 1.1 | 0.9
19 | 1 | 0.0017783 | 0.00044569 | 0 | 0 | 1 | 0.98802 | -0.083502 | 0.4 | 1 | 1.1 | 0.9
20 | 1 | 0.0026641 | 0.00066769 | 0 | 0 | 1 | 0.98956 | -0.072703 | 0.4 | 1 | 1.1 | 0.9
21 | 1 | 0.0033229 | 0.0008328 | 0 | 0 | 1 | 0.99081 | -0.063933 | 0.4 | 1 | 1.1 | 0.9
22 | 1 | 0.012977 | 0.0032524 | 0 | 0 | 1 | 0.9968 | -0.022169 | 0.4 | 1 | 1.1 | 0.9
23 | 3 | 0.010867 | 0.0027236 | 0 | 0 | 1 | 1 | 0 | 0.4 | 1 | 1.1 | 0.9
24 | 1 | 0.004093 | 0.0010258 | 0 | 0 | 1 | 0.99576 | -0.029441 | 0.4 | 1 | 1.1 | 0.9
25 | 1 | 0 | 0 | 0 | 0 | 1 | 0.9911 | -0.062153 | 0.4 | 1 | 1.1 | 0.9
26 | 1 | 0.0051088 | 0.0012804 | 0 | 0 | 1 | 0.98902 | -0.076792 | 0.4 | 1 | 1.1 | 0.9
27 | 1 | 0.013548 | 0.0033954 | 0 | 0 | 1 | 0.99015 | -0.068816 | 0.4 | 1 | 1.1 | 0.9
28 | 1 | 0.0052439 | 0.0013142 | 0 | 0 | 1 | 0.98955 | -0.073011 | 0.4 | 1 | 1.1 | 0.9
29 | 1 | 0.0033439 | 0.00083807 | 0 | 0 | 1 | 0.98836 | -0.08146 | 0.4 | 1 | 1.1 | 0.9
32 | 1 | 0.0057815 | 0.001449 | 0 | 0 | 1 | 0.98981 | -0.07124 | 0.4 | 1 | 1.1 | 0.9
33 | 1 | 0.002292 | 0.00057444 | 0 | 0 | 1 | 0.98599 | -0.098181 | 0.4 | 1 | 1.1 | 0.9
30 | 1 | 0.011527 | 0.0028889 | 0 | 0 | 1 | 0.98811 | -0.08325 | 0.4 | 1 | 1.1 | 0.9
34 | 1 | 0.002182 | 0.00054685 | 0 | 0 | 1 | 0.9857 | -0.10025 | 0.4 | 1 | 1.1 | 0.9
31 | 1 | 0.011035 | 0.0027657 | 0 | 0 | 1 | 0.98771 | -0.086104 | 0.4 | 1 | 1.1 | 0.9
35 | 1 | 0.0075147 | 0.0018834 | 0 | 0 | 1 | 0.98456 | -0.10836 | 0.4 | 1 | 1.1 | 0.9
42 | 1 | 0.0027385 | 0.00068633 | 0 | 0 | 1 | 0.9854 | -0.10241 | 0.4 | 1 | 1.1 | 0.9
36 | 1 | 0.0053906 | 0.001351 | 0 | 0 | 1 | 0.98438 | -0.10961 | 0.4 | 1 | 1.1 | 0.9
37 | 1 | 0.0038724 | 0.00097051 | 0 | 0 | 1 | 0.98314 | -0.11846 | 0.4 | 1 | 1.1 | 0.9
38 | 1 | 0.00635 | 0.0015915 | 0 | 0 | 1 | 0.98304 | -0.11916 | 0.4 | 1 | 1.1 | 0.9

## generator_data
GEN_BUS | PG | QG | QMAX | QMIN | VG | MBASE | GEN_STATUS | PMAX | PMIN
23 | 0.16459 | 0.0415 | 10 | -10 | 1 | 100 | 1 | 10 | 0

## branch_data
F_BUS | T_BUS | BR_R | BR_X | BR_B | RATE_A | RATE_B | RATE_C | TAP | SHIFT | BR_STATUS | ANGMIN | ANGMAX | P_in | Q_in | P_out | Q_out
1 | 2 | 23.0165 | 8.8525 | 2.3228e-08 | 0 | 0 | 0 | 0 | 0 | 1 | -90 | 90 | -0.0038284 | -0.00095951 | 0.0038322 | 0.00095873
2 | 3 | 9.727 | 3.7411 | 9.8162e-09 | 0 | 0 | 0 | 0 | 0 | 1 | -90 | 90 | -0.0038322 | -0.00095873 | 0.0038338 | 0.0009584
3 | 11 | 2.9422 | 1.1316 | 2.9692e-09 | 0 | 0 | 0 | 0 | 0 | 1 | -90 | 90 | -0.0076716 | -0.0019201 | 0.0076735 | 0.0019206
3 | 10 | 2.0445 | 0.78635 | 2.0633e-09 | 0 | 0 | 0 | 0 | 0 | 1 | -90 | 90 | 0.0038378 | 0.00096171 | -0.0038375 | -0.00096178
11 | 12 | 1.7734 | 0.68206 | 1.7896e-09 | 0 | 0 | 0 | 0 | 0 | 1 | -90 | 90 | -0.0099708 | -0.0024963 | 0.0099728 | 0.0024969
12 | 13 | 2.6803 | 1.0309 | 2.7049e-09 | 0 | 0 | 0 | 0 | 0 | 1 | -90 | 90 | -0.011485 | -0.0028759 | 0.011489 | 0.0028771
5 | 6 | 2.1652 | 0.83276 | 2.185e-09 | 0 | 0 | 0 | 0 | 0 | 1 | -90 | 90 | -0.037844 | -0.0094961 | 0.037879 | 0.009509
5 | 7 | 1.4159 | 0.54458 | 1.4289e-09 | 0 | 0 | 0 | 0 | 0 | 1 | -90 | 90 | 0.03545 | 0.0088959 | -0.03543 | -0.0088886
6 | 8 | 2.3869 | 0.91805 | 2.4088e-09 | 0 | 0 | 0 | 0 | 0 | 1 | -90 | 90 | -0.037879 | -0.009509 | 0.037916 | 0.0095232
7 | 9 | 2.2181 | 0.8531 | 2.2384e-09 | 0 | 0 | 0 | 0 | 0 | 1 | -90 | 90 | 0.03543 | 0.0088886 | -0.0354 | -0.008877
8 | 17 | 4.3854 | 1.6867 | 4.4256e-09 | 0 | 0 | 0 | 0 | 0 | 1 | -90 | 90 | -0.037916 | -0.0095232 | 0.037985 | 0.0095493
9 | 40 | 0.29915 | 0.11506 | 3.019e-10 | 0 | 0 | 0 | 0 | 0 | 1 | -90 | 90 | 0.033736 | 0.0084601 | -0.033732 | -0.0084587
17 | 18 | 0.4735 | 0.18211 | 4.7784e-10 | 0 | 0 | 0 | 0 | 0 | 1 | -90 | 90 | -0.039732 | -0.009987 | 0.03974 | 0.00999
40 | 39 | 0.19071 | 0.07335 | 1.9246e-10 | 0 | 0 | 0 | 0 | 0 | 1 | -90 | 90 | 0.029869 | 0.0074905 | -0.029867 | -0.0074898
18 | 19 | 0.99039 | 0.38092 | 9.9948e-10 | 0 | 0 | 0 | 0 | 0 | 1 | -90 | 90 | -0.041248 | -0.010368 | 0.041267 | 0.010375
15 | 14 | 0.30559 | 0.11753 | 3.0839e-10 | 0 | 0 | 0 | 0 | 0 | 1 | -90 | 90 | -0.0041544 | -0.0010412 | 0.0041544 | 0.0010412
14 | 16 | 1.9321 | 0.7431 | 1.9498e-09 | 0 | 0 | 0 | 0 | 0 | 1 | -90 | 90 | -0.024931 | -0.0062486 | 0.024945 | 0.0062535
14 | 13 | 4.5139 | 1.7361 | 4.5553e-09 | 0 | 0 | 0 | 0 | 0 | 1 | -90 | 90 | 0.020777 | 0.0052074 | -0.020755 | -0.0051996
39 | 41 | 1.0142 | 0.39007 | 1.0235e-09 | 0 | 0 | 0 | 0 | 0 | 1 | -90 | 90 | 0.027055 | 0.0067849 | -0.027047 | -0.0067818
16 | 41 | 1.6616 | 0.63908 | 1.6768e-09 | 0 | 0 | 0 | 0 | 0 | 1 | -90 | 90 | -0.026007 | -0.0065198 | 0.02602 | 0.0065244
19 | 20 | 3.213 | 1.2358 | 3.2425e-09 | 0 | 0 | 0 | 0 | 0 | 1 | -90 | 90 | -0.043045 | -0.010821 | 0.04311 | 0.010845
20 | 21 | 2.4633 | 0.94743 | 2.4859e-09 | 0 | 0 | 0 | 0 | 0 | 1 | -90 | 90 | -0.045774 | -0.011513 | 0.04583 | 0.011534
21 | 22 | 11.0105 | 4.2348 | 1.1112e-08 | 0 | 0 | 0 | 0 | 0 | 1 | -90 | 90 | -0.049153 | -0.012367 | 0.049441 | 0.012477
22 | 23 | 4.6592 | 1.792 | 4.702e-09 | 0 | 0 | 0 | 0 | 0 | 1 | -90 | 90 | -0.062419 | -0.015729 | 0.062613 | 0.015804
23 | 24 | 4.2394 | 1.6306 | 4.2783e-09 | 0 | 0 | 0 | 0 | 0 | 1 | -90 | 90 | 0.09111 | 0.022973 | -0.090735 | -0.022829
24 | 25 | 4.8909 | 1.8811 | 4.9358e-09 | 0 | 0 | 0 | 0 | 0 | 1 | -90 | 90 | 0.086642 | 0.021803 | -0.086249 | -0.021652
25 | 26 | 6.0252 | 2.3174 | 6.0805e-09 | 0 | 0 | 0 | 0 | 0 | 1 | -90 | 90 | 0.031104 | 0.0078063 | -0.031041 | -0.0077826
25 | 27 | 4.4051 | 1.6943 | 4.4455e-09 | 0 | 0 | 0 | 0 | 0 | 1 | -90 | 90 | 0.019349 | 0.0048511 | -0.019331 | -0.0048446
25 | 28 | 3.8948 | 1.498 | 3.9306e-09 | 0 | 0 | 0 | 0 | 0 | 1 | -90 | 90 | 0.035795 | 0.0089952 | -0.035741 | -0.0089748
26 | 29 | 2.2938 | 0.88224 | 2.3149e-09 | 0 | 0 | 0 | 0 | 0 | 1 | -90 | 90 | 0.025932 | 0.0065022 | -0.025916 | -0.006496
27 | 32 | 5.349 | 2.0573 | 5.3981e-09 | 0 | 0 | 0 | 0 | 0 | 1 | -90 | 90 | 0.0057834 | 0.0014492 | -0.0057815 | -0.001449
28 | 33 | 10.5345 | 4.0517 | 1.0631e-08 | 0 | 0 | 0 | 0 | 0 | 1 | -90 | 90 | 0.030497 | 0.0076606 | -0.030391 | -0.0076207
29 | 30 | 1.0094 | 0.38825 | 1.0187e-09 | 0 | 0 | 0 | 0 | 0 | 1 | -90 | 90 | 0.022572 | 0.0056579 | -0.022566 | -0.0056559
33 | 34 | 0.93543 | 0.35978 | 9.4402e-10 | 0 | 0 | 0 | 0 | 0 | 1 | -90 | 90 | 0.028099 | 0.0070463 | -0.028091 | -0.0070432
30 | 31 | 3.2869 | 1.2642 | 3.3171e-09 | 0 | 0 | 0 | 0 | 0 | 1 | -90 | 90 | 0.01104 | 0.002767 | -0.011035 | -0.0027657
34 | 35 | 4.4273 | 1.7028 | 4.4679e-09 | 0 | 0 | 0 | 0 | 0 | 1 | -90 | 90 | 0.023169 | 0.0058107 | -0.023143 | -0.0058012
34 | 42 | 9.9459 | 3.8253 | 1.0037e-08 | 0 | 0 | 0 | 0 | 0 | 1 | -90 | 90 | 0.0027393 | 0.00068567 | -0.0027385 | -0.00068633
35 | 36 | 1.0135 | 0.38981 | 1.0228e-09 | 0 | 0 | 0 | 0 | 0 | 1 | -90 | 90 | 0.015629 | 0.0039178 | -0.015626 | -0.0039168
36 | 37 | 10.9014 | 4.1928 | 1.1001e-08 | 0 | 0 | 0 | 0 | 0 | 1 | -90 | 90 | 0.010235 | 0.0025658 | -0.010223 | -0.0025621
37 | 38 | 1.3958 | 0.53683 | 1.4086e-09 | 0 | 0 | 0 | 0 | 0 | 1 | -90 | 90 | 0.0063506 | 0.0015916 | -0.0063499 | -0.0015915