## bus_data
BUS_I | BUS_TYPE | Pd | Qd | Gs | Bs | area | Vm | Va | baseKV | zone | Vmax | Vmin
1 | 1 | 0.073404 | 0.018397 | 0 | 0 | 1 | 0.99863 | -0.009569 | 0.4 | 1 | 1.1 | 0.9
2 | 3 | 0.0089447 | 0.0022418 | 0 | 0 | 1 | 1 | 0 | 0.4 | 1 | 1.1 | 0.9
3 | 1 | 0 | 0 | 0 | 0 | 1 | 0.99848 | -0.010621 | 0.4 | 1 | 1.1 | 0.9
4 | 1 | 0.0046 | 0.0011529 | 0 | 0 | 1 | 0.99854 | -0.010192 | 0.4 | 1 | 1.1 | 0.9
5 | 1 | 0.0067228 | 0.0016849 | 0 | 0 | 1 | 0.99821 | -0.012538 | 0.4 | 1 | 1.1 | 0.9
10 | 1 | 0.028808 | 0.0072201 | 0 | 0 | 1 | 0.99774 | -0.015785 | 0.4 | 1 | 1.1 | 0.9
11 | 1 | 0.0071595 | 0.0017943 | 0 | 0 | 1 | 0.99737 | -0.018428 | 0.4 | 1 | 1.1 | 0.9
6 | 1 | 0.019551 | 0.0049 | 0 | 0 | 1 | 0.99329 | -0.047039 | 0.4 | 1 | 1.1 | 0.9
8 | 1 | 0 | 0 | 0 | 0 | 1 | 0.99554 | -0.031212 | 0.4 | 1 | 1.1 | 0.9
9 | 1 | 0 | 0 | 0 | 0 | 1 | 0.99629 | -0.025954 | 0.4 | 1 | 1.1 | 0.9

## generator_data
GEN_BUS | PG | QG | QMAX | QMIN | VG | MBASE | GEN_STATUS | PMAX | PMIN
2 | 0.14952 | 0.037513 | 10 | -10 | 1 | 100 | 1 | 10 | 0

## branch_data
F_BUS | T_BUS | BR_R | BR_X | BR_B | RATE_A | RATE_B | RATE_C | TAP | SHIFT | BR_STATUS | ANGMIN | ANGMAX | P_in | Q_in | P_out | Q_out
1 | 2 | 1.5533 | 0.59744 | 1.5676e-09 | 0 | 0 | 0 | 0 | 0 | 1 | -90 | 90 | -0.08013 | -0.020082 | 0.080236 | 0.020123
1 | 3 | 2.0315 | 0.78133 | 2.0501e-09 | 0 | 0 | 0 | 0 | 0 | 1 | -90 | 90 | 0.0067256 | 0.0016854 | -0.0067246 | -0.0016852
2 | 4 | 2.2044 | 0.84784 | 2.2246e-09 | 0 | 0 | 0 | 0 | 0 | 1 | -90 | 90 | 0.060335 | 0.015148 | -0.06025 | -0.015115
3 | 5 | 3.702 | 1.4239 | 3.736e-09 | 0 | 0 | 0 | 0 | 0 | 1 | -90 | 90 | 0.0067246 | 0.0016852 | -0.0067228 | -0.0016849
4 | 10 | 1.3071 | 0.50272 | 1.3191e-09 | 0 | 0 | 0 | 0 | 0 | 1 | -90 | 90 | 0.05565 | 0.013963 | -0.055607 | -0.013946
10 | 11 | 1.2815 | 0.49289 | 1.2933e-09 | 0 | 0 | 0 | 0 | 0 | 1 | -90 | 90 | 0.026798 | 0.006726 | -0.026788 | -0.0067224
11 | 9 | 4.9794 | 1.9151 | 5.0251e-09 | 0 | 0 | 0 | 0 | 0 | 1 | -90 | 90 | 0.019629 | 0.004928 | -0.019608 | -0.0049206
6 | 8 | 10.4252 | 4.0097 | 1.0521e-08 | 0 | 0 | 0 | 0 | 0 | 1 | -90 | 90 | -0.019551 | -0.0049 | 0.019594 | 0.0049155
8 | 9 | 3.4727 | 1.3357 | 3.5046e-09 | 0 | 0 | 0 | 0 | 0 | 1 | -90 | 90 | -0.019594 | -0.0049155 | 0.019608 | 0.0049206