## bus_data
BUS_I | BUS_TYPE | Pd | Qd | Gs | Bs | area | Vm | Va | baseKV | zone | Vmax | Vmin
1 | 1 | 0.006135 | 0.0015376 | 0 | 0 | 1 | 0.98968 | -0.072349 | 0.4 | 1 | 1.1 | 0.9
2 | 1 | 0.0072885 | 0.0018267 | 0 | 0 | 1 | 0.99 | -0.070084 | 0.4 | 1 | 1.1 | 0.9
4 | 1 | 0 | 0 | 0 | 0 | 1 | 0.99082 | -0.064282 | 0.4 | 1 | 1.1 | 0.9
22 | 1 | 0.012024 | 0.0030135 | 0 | 0 | 1 | 0.98892 | -0.077706 | 0.4 | 1 | 1.1 | 0.9
7 | 1 | 0 | 0 | 0 | 0 | 1 | 0.99126 | -0.061152 | 0.4 | 1 | 1.1 | 0.9
26 | 1 | 0.0082581 | 0.0020697 | 0 | 0 | 1 | 0.98778 | -0.085762 | 0.4 | 1 | 1.1 | 0.9
9 | 1 | 0.0041862 | 0.0010492 | 0 | 0 | 1 | 0.99096 | -0.06328 | 0.4 | 1 | 1.1 | 0.9
5 | 1 | 0.021957 | 0.0055029 | 0 | 0 | 1 | 0.99346 | -0.045688 | 0.4 | 1 | 1.1 | 0.9
6 | 1 | 0.013042 | 0.0032687 | 0 | 0 | 1 | 0.99467 | -0.037203 | 0.4 | 1 | 1.1 | 0.9
8 | 1 | 0 | 0 | 0 | 0 | 1 | 0.9968 | -0.022275 | 0.4 | 1 | 1.1 | 0.9
13 | 1 | 0 | 0 | 0 | 0 | 1 | 0.99599 | -0.027966 | 0.4 | 1 | 1.1 | 0.9
20 | 1 | 0.021958 | 0.0055031 | 0 | 0 | 1 | 0.99895 | -0.0073375 | 0.4 | 1 | 1.1 | 0.9
27 | 1 | 0.0067138 | 0.0016826 | 0 | 0 | 1 | 0.99025 | -0.068269 | 0.4 | 1 | 1.1 | 0.9
12 | 1 | 0.0021629 | 0.00054207 | 0 | 0 | 1 | 0.99543 | -0.0319 | 0.4 | 1 | 1.1 | 0.9
21 | 3 | 0.010616 | 0.0026605 | 0 | 0 | 1 | 1 | 0 | 0.4 | 1 | 1.1 | 0.9
28 | 1 | 0.0042773 | 0.001072 | 0 | 0 | 1 | 0.9901 | -0.069337 | 0.4 | 1 | 1.1 | 0.9
10 | 1 | 0.0020468 | 0.00051298 | 0 | 0 | 1 | 0.99429 | -0.039936 | 0.4 | 1 | 1.1 | 0.9
11 | 1 | 0.0014267 | 0.00035757 | 0 | 0 | 1 | 0.99506 | -0.034527 | 0.4 | 1 | 1.1 | 0.9
17 | 1 | 0.0048764 | 0.0012221 | 0 | 0 | 1 | 0.99288 | -0.049898 | 0.4 | 1 | 1.1 | 0.9
15 | 1 | 0.0029705 | 0.00074449 | 0 | 0 | 1 | 0.99258 | -0.052 | 0.4 | 1 | 1.1 | 0.9
14 | 1 | 0 | 0 | 0 | 0 | 1 | 0.98587 | -0.099322 | 0.4 | 1 | 1.1 | 0.9
19 | 1 | 0 | 0 | 0 | 0 | 1 | 0.98583 | -0.099621 | 0.4 | 1 | 1.1 | 0.9
23 | 1 | 0.0073182 | 0.0018341 | 0 | 0 | 1 | 0.98595 | -0.098778 | 0.4 | 1 | 1.1 | 0.9
18 | 1 | 0.0011593 | 0.00029055 | 0 | 0 | 1 | 0.9857 | -0.10051 | 0.4 | 1 | 1.1 | 0.9
24 | 1 | 0 | 0 | 0 | 0 | 1 | 0.9866 | -0.094117 | 0.4 | 1 | 1.1 | 0.9
25 | 1 | 0.0088534 | 0.0022189 | 0 | 0 | 1 | 0.98717 | -0.090109 | 0.4 | 1 | 1.1 | 0.9
29 | 1 | 0.0061558 | 0.0015428 | 0 | 0 | 1 | 0.98988 | -0.070884 | 0.4 | 1 | 1.1 | 0.9
30 | 1 | 0 | 0 | 0 | 0 | 1 | 0.98961 | -0.07283 | 0.4 | 1 | 1.1 | 0.9
31 | 1 | 0.0067755 | 0.0016981 | 0 | 0 | 1 | 0.98781 | -0.085519 | 0.4 | 1 | 1.1 | 0.9
32 | 1 | 0 | 0 | 0 | 0 | 1 | 0.98684 | -0.092413 | 0.4 | 1 | 1.1 | 0.9
33 | 1 | 0.0069825 | 0.00175 | 0 | 0 | 1 | 0.98606 | -0.097939 | 0.4 | 1 | 1.1 | 0.9

## generator_data
GEN_BUS | PG | QG | QMAX | QMIN | VG | MBASE | GEN_STATUS | PMAX | PMIN
21 | 0.16847 | 0.04238 | 10 | -10 | 1 | 100 | 1 | 10 | 0

## branch_data
F_BUS | T_BUS | BR_R | BR_X | BR_B | RATE_A | RATE_B | RATE_C | TAP | SHIFT | BR_STATUS | ANGMIN | ANGMAX | P_in | Q_in | P_out | Q_out
1 | 2 | 4.71 | 1.8115 | 4.7532e-09 | 0 | 0 | 0 | 0 | 0 | 1 | -90 | 90 | -0.006135 | -0.0015376 | 0.0061369 | 0.0015379
2 | 4 | 5.5209 | 2.1234 | 5.5716e-09 | 0 | 0 | 0 | 0 | 0 | 1 | -90 | 90 | -0.013425 | -0.0033645 | 0.013436 | 0.0033681
4 | 22 | 4.5516 | 1.7506 | 4.5934e-09 | 0 | 0 | 0 | 0 | 0 | 1 | -90 | 90 | 0.037732 | 0.0094684 | -0.037662 | -0.0094419
4 | 7 | 0.7839 | 0.3015 | 7.9109e-10 | 0 | 0 | 0 | 0 | 0 | 1 | -90 | 90 | -0.051169 | -0.012837 | 0.051191 | 0.012845
22 | 26 | 4.0015 | 1.539 | 4.0382e-09 | 0 | 0 | 0 | 0 | 0 | 1 | -90 | 90 | 0.025638 | 0.0064284 | -0.02561 | -0.0064178
7 | 9 | 0.77537 | 0.29822 | 7.8249e-10 | 0 | 0 | 0 | 0 | 0 | 1 | -90 | 90 | 0.035171 | 0.0088213 | -0.03516 | -0.0088174
7 | 5 | 2.3012 | 0.88507 | 2.3223e-09 | 0 | 0 | 0 | 0 | 0 | 1 | -90 | 90 | -0.086362 | -0.021666 | 0.086547 | 0.021737
26 | 25 | 3.1811 | 1.2235 | 3.2103e-09 | 0 | 0 | 0 | 0 | 0 | 1 | -90 | 90 | 0.017352 | 0.0043481 | -0.017341 | -0.0043444
9 | 27 | 2.0615 | 0.79289 | 2.0804e-09 | 0 | 0 | 0 | 0 | 0 | 1 | -90 | 90 | 0.030974 | 0.0077682 | -0.030953 | -0.0077602
5 | 6 | 1.0098 | 0.38839 | 2.0382e-09 | 0 | 0 | 0 | 0 | 0 | 1 | -90 | 90 | -0.1085 | -0.02724 | 0.10863 | 0.027289
6 | 8 | 1.5907 | 0.6118 | 3.2106e-09 | 0 | 0 | 0 | 0 | 0 | 1 | -90 | 90 | -0.12167 | -0.030558 | 0.12193 | 0.030655
8 | 13 | 5.4454 | 2.0944 | 5.4954e-09 | 0 | 0 | 0 | 0 | 0 | 1 | -90 | 90 | 0.013525 | 0.0033907 | -0.013514 | -0.0033871
8 | 20 | 1.4381 | 0.55312 | 2.9026e-09 | 0 | 0 | 0 | 0 | 0 | 1 | -90 | 90 | -0.13545 | -0.034046 | 0.13573 | 0.034154
13 | 12 | 3.7608 | 1.4465 | 3.7953e-09 | 0 | 0 | 0 | 0 | 0 | 1 | -90 | 90 | 0.013514 | 0.0033871 | -0.013507 | -0.0033847
20 | 21 | 0.60937 | 0.23437 | 1.2299e-09 | 0 | 0 | 0 | 0 | 0 | 1 | -90 | 90 | -0.15769 | -0.039657 | 0.15785 | 0.039719
27 | 28 | 0.56327 | 0.21664 | 5.6844e-10 | 0 | 0 | 0 | 0 | 0 | 1 | -90 | 90 | 0.024239 | 0.0060776 | -0.024235 | -0.0060762
12 | 11 | 2.9871 | 1.1489 | 3.0145e-09 | 0 | 0 | 0 | 0 | 0 | 1 | -90 | 90 | 0.011344 | 0.0028426 | -0.01134 | -0.0028413
28 | 29 | 0.98988 | 0.38072 | 9.9897e-10 | 0 | 0 | 0 | 0 | 0 | 1 | -90 | 90 | 0.019958 | 0.0050042 | -0.019954 | -0.0050027
10 | 11 | 7.0304 | 2.704 | 7.0949e-09 | 0 | 0 | 0 | 0 | 0 | 1 | -90 | 90 | -0.0099055 | -0.0024816 | 0.0099129 | 0.0024837
10 | 17 | 16.2981 | 6.2685 | 1.6448e-08 | 0 | 0 | 0 | 0 | 0 | 1 | -90 | 90 | 0.0078586 | 0.0019686 | -0.0078478 | -0.0019661
17 | 15 | 9.0725 | 3.4894 | 9.1557e-09 | 0 | 0 | 0 | 0 | 0 | 1 | -90 | 90 | 0.0029714 | 0.00074392 | -0.0029705 | -0.00074449
14 | 19 | 3.2348 | 1.2442 | 3.2645e-09 | 0 | 0 | 0 | 0 | 0 | 1 | -90 | 90 | 0.0011595 | 0.00028935 | -0.0011594 | -0.00028965
14 | 23 | 5.8803 | 2.2617 | 5.9343e-09 | 0 | 0 | 0 | 0 | 0 | 1 | -90 | 90 | -0.0011595 | -0.00028935 | 0.0011596 | 0.00028881
19 | 18 | 9.6886 | 3.7264 | 9.7775e-09 | 0 | 0 | 0 | 0 | 0 | 1 | -90 | 90 | 0.0011594 | 0.00028965 | -0.0011593 | -0.00029055
23 | 24 | 6.9541 | 2.6746 | 7.0179e-09 | 0 | 0 | 0 | 0 | 0 | 1 | -90 | 90 | -0.0084778 | -0.0021229 | 0.0084833 | 0.0021244
24 | 25 | 5.983 | 2.3012 | 6.0379e-09 | 0 | 0 | 0 | 0 | 0 | 1 | -90 | 90 | -0.0084833 | -0.0021244 | 0.008488 | 0.0021256
29 | 30 | 1.8014 | 0.69285 | 1.8179e-09 | 0 | 0 | 0 | 0 | 0 | 1 | -90 | 90 | 0.013798 | 0.0034599 | -0.013794 | -0.0034586
30 | 31 | 11.7269 | 4.5104 | 1.1835e-08 | 0 | 0 | 0 | 0 | 0 | 1 | -90 | 90 | 0.013794 | 0.0034586 | -0.01377 | -0.0034505
31 | 32 | 12.5154 | 4.8136 | 1.263e-08 | 0 | 0 | 0 | 0 | 0 | 1 | -90 | 90 | 0.0069945 | 0.0017524 | -0.0069878 | -0.0017511
32 | 33 | 10.0254 | 3.8559 | 1.0117e-08 | 0 | 0 | 0 | 0 | 0 | 1 | -90 | 90 | 0.0069878 | 0.0017511 | -0.0069825 | -0.00175