## bus_data
BUS_I | BUS_TYPE | Pd | Qd | Gs | Bs | area | Vm | Va | baseKV | zone | Vmax | Vmin
34 | 1 | 0.001387 | 0.00034762 | 0 | 0 | 1 | 0.98706 | -0.090588 | 0.4 | 1 | 1.1 | 0.9
36 | 1 | 0.00099903 | 0.00025038 | 0 | 0 | 1 | 0.98688 | -0.09188 | 0.4 | 1 | 1.1 | 0.9
58 | 1 | 0.0028171 | 0.00070604 | 0 | 0 | 1 | 0.98776 | -0.085603 | 0.4 | 1 | 1.1 | 0.9
35 | 1 | 0.0012507 | 0.00031345 | 0 | 0 | 1 | 0.98677 | -0.092711 | 0.4 | 1 | 1.1 | 0.9
23 | 1 | 0.0018651 | 0.00046744 | 0 | 0 | 1 | 0.98521 | -0.10371 | 0.4 | 1 | 1.1 | 0.9
24 | 1 | 0.0022968 | 0.00057562 | 0 | 0 | 1 | 0.98527 | -0.10328 | 0.4 | 1 | 1.1 | 0.9
25 | 1 | 0.0012273 | 0.00030759 | 0 | 0 | 1 | 0.98497 | -0.10541 | 0.4 | 1 | 1.1 | 0.9
26 | 1 | 0.0013989 | 0.00035059 | 0 | 0 | 1 | 0.98561 | -0.1009 | 0.4 | 1 | 1.1 | 0.9
27 | 1 | 0.0014578 | 0.00036536 | 0 | 0 | 1 | 0.98497 | -0.10542 | 0.4 | 1 | 1.1 | 0.9
59 | 1 | 0.0059065 | 0.0014803 | 0 | 0 | 1 | 0.98881 | -0.078175 | 0.4 | 1 | 1.1 | 0.9
28 | 1 | 0.0044751 | 0.0011216 | 0 | 0 | 1 | 0.9861 | -0.097408 | 0.4 | 1 | 1.1 | 0.9
29 | 1 | 0.0041275 | 0.0010344 | 0 | 0 | 1 | 0.98581 | -0.099481 | 0.4 | 1 | 1.1 | 0.9
31 | 1 | 0.0028682 | 0.00071884 | 0 | 0 | 1 | 0.98495 | -0.10556 | 0.4 | 1 | 1.1 | 0.9
32 | 1 | 0.0014126 | 0.00035402 | 0 | 0 | 1 | 0.98492 | -0.10577 | 0.4 | 1 | 1.1 | 0.9
30 | 1 | 0.0050731 | 0.0012714 | 0 | 0 | 1 | 0.98597 | -0.098284 | 0.4 | 1 | 1.1 | 0.9
37 | 1 | 0.0070652 | 0.0017707 | 0 | 0 | 1 | 0.97905 | -0.14706 | 0.4 | 1 | 1.1 | 0.9
38 | 1 | 0.0043016 | 0.0010781 | 0 | 0 | 1 | 0.97985 | -0.1413 | 0.4 | 1 | 1.1 | 0.9
39 | 1 | 0.0034963 | 0.00087625 | 0 | 0 | 1 | 0.97868 | -0.14974 | 0.4 | 1 | 1.1 | 0.9
40 | 1 | 0.0051553 | 0.001292 | 0 | 0 | 1 | 0.9799 | -0.14096 | 0.4 | 1 | 1.1 | 0.9
41 | 1 | 0.005708 | 0.0014306 | 0 | 0 | 1 | 0.98075 | -0.13489 | 0.4 | 1 | 1.1 | 0.9
42 | 1 | 0.0027747 | 0.00069541 | 0 | 0 | 1 | 0.98128 | -0.13115 | 0.4 | 1 | 1.1 | 0.9
43 | 1 | 0 | 0 | 0 | 0 | 1 | 0.98233 | -0.12368 | 0.4 | 1 | 1.1 | 0.9
44 | 1 | 0 | 0 | 0 | 0 | 1 | 0.9851 | -0.10402 | 0.4 | 1 | 1.1 | 0.9
47 | 1 | 0.011643 | 0.002918 | 0 | 0 | 1 | 0.97981 | -0.14154 | 0.4 | 1 | 1.1 | 0.9
45 | 1 | 0.016639 | 0.0041701 | 0 | 0 | 1 | 0.9864 | -0.094842 | 0.4 | 1 | 1.1 | 0.9
50 | 1 | 0.015433 | 0.0038679 | 0 | 0 | 1 | 0.97952 | -0.14359 | 0.4 | 1 | 1.1 | 0.9
46 | 1 | 0 | 0 | 0 | 0 | 1 | 0.99303 | -0.048369 | 0.4 | 1 | 1.1 | 0.9
48 | 1 | 0.0088059 | 0.002207 | 0 | 0 | 1 | 0.9917 | -0.057707 | 0.4 | 1 | 1.1 | 0.9
49 | 1 | 0 | 0 | 0 | 0 | 1 | 0.99635 | -0.025265 | 0.4 | 1 | 1.1 | 0.9
54 | 1 | 0.0039991 | 0.0010023 | 0 | 0 | 1 | 0.99079 | -0.064176 | 0.4 | 1 | 1.1 | 0.9
62 | 3 | 0.012737 | 0.0031922 | 0 | 0 | 1 | 1 | 0 | 0.4 | 1 | 1.1 | 0.9
61 | 1 | 0.004786 | 0.0011995 | 0 | 0 | 1 | 0.9911 | -0.062063 | 0.4 | 1 | 1.1 | 0.9
51 | 1 | 0 | 0 | 0 | 0 | 1 | 0.97819 | -0.15313 | 0.4 | 1 | 1.1 | 0.9
55 | 1 | 0.010754 | 0.0026951 | 0 | 0 | 1 | 0.9904 | -0.066881 | 0.4 | 1 | 1.1 | 0.9
60 | 1 | 0.0038746 | 0.00097105 | 0 | 0 | 1 | 0.9904 | -0.066975 | 0.4 | 1 | 1.1 | 0.9
52 | 1 | 0.0061982 | 0.0015534 | 0 | 0 | 1 | 0.97787 | -0.15541 | 0.4 | 1 | 1.1 | 0.9
53 | 1 | 0 | 0 | 0 | 0 | 1 | 0.97699 | -0.16172 | 0.4 | 1 | 1.1 | 0.9
63 | 1 | 0.0050388 | 0.0012628 | 0 | 0 | 1 | 0.97699 | -0.16171 | 0.4 | 1 | 1.1 | 0.9
65 | 1 | 0.0054079 | 0.0013554 | 0 | 0 | 1 | 0.97684 | -0.16281 | 0.4 | 1 | 1.1 | 0.9
64 | 1 | 0.012217 | 0.0030619 | 0 | 0 | 1 | 0.97631 | -0.16656 | 0.4 | 1 | 1.1 | 0.9
66 | 1 | 0.0014454 | 0.00036224 | 0 | 0 | 1 | 0.97678 | -0.16323 | 0.4 | 1 | 1.1 | 0.9
56 | 1 | 0.0065537 | 0.0016425 | 0 | 0 | 1 | 0.99015 | -0.068637 | 0.4 | 1 | 1.1 | 0.9
57 | 1 | 0.0081371 | 0.0020393 | 0 | 0 | 1 | 0.98967 | -0.07204 | 0.4 | 1 | 1.1 | 0.9

## generator_data
GEN_BUS | PG | QG | QMAX | QMIN | VG | MBASE | GEN_STATUS | PMAX | PMIN
62 | 0.20371 | 0.051437 | 10 | -10 | 1 | 100 | 1 | 10 | 0

## branch_data
F_BUS | T_BUS | BR_R | BR_X | BR_B | RATE_A | RATE_B | RATE_C | TAP | SHIFT | BR_STATUS | ANGMIN | ANGMAX | P_in | Q_in | P_out | Q_out
34 | 36 | 7.258 | 2.7916 | 7.3246e-09 | 0 | 0 | 0 | 0 | 0 | 1 | -90 | 90 | 0.0022503 | 0.0005625 | -0.0022499 | -0.00056306
34 | 58 | 17.3251 | 6.6635 | 1.7484e-08 | 0 | 0 | 0 | 0 | 0 | 1 | -90 | 90 | -0.0036373 | -0.00091013 | 0.0036398 | 0.00090938
36 | 35 | 8.4073 | 3.2336 | 8.4844e-09 | 0 | 0 | 0 | 0 | 0 | 1 | -90 | 90 | 0.0012508 | 0.00031268 | -0.0012507 | -0.00031345
58 | 59 | 2.8903 | 1.1116 | 2.9168e-09 | 0 | 0 | 0 | 0 | 0 | 1 | -90 | 90 | -0.032716 | -0.0082022 | 0.03275 | 0.0082149
58 | 28 | 5.7136 | 2.1976 | 5.7661e-09 | 0 | 0 | 0 | 0 | 0 | 1 | -90 | 90 | 0.026259 | 0.0065868 | -0.026216 | -0.0065709
23 | 24 | 0.61442 | 0.23632 | 6.2006e-10 | 0 | 0 | 0 | 0 | 0 | 1 | -90 | 90 | -0.0088327 | -0.0022134 | 0.0088333 | 0.0022136
23 | 25 | 3.0871 | 1.1874 | 3.1155e-09 | 0 | 0 | 0 | 0 | 0 | 1 | -90 | 90 | 0.0069676 | 0.001746 | -0.006966 | -0.0017456
24 | 26 | 2.7027 | 1.0395 | 2.7275e-09 | 0 | 0 | 0 | 0 | 0 | 1 | -90 | 90 | -0.01113 | -0.0027892 | 0.011134 | 0.0027903
25 | 27 | 0.02111 | 0.0081192 | 2.1304e-11 | 0 | 0 | 0 | 0 | 0 | 1 | -90 | 90 | 0.0057387 | 0.0014381 | -0.0057387 | -0.0014381
26 | 29 | 1.4343 | 0.55165 | 1.4474e-09 | 0 | 0 | 0 | 0 | 0 | 1 | -90 | 90 | -0.012533 | -0.0031409 | 0.012535 | 0.0031417
27 | 31 | 0.41095 | 0.15806 | 4.1472e-10 | 0 | 0 | 0 | 0 | 0 | 1 | -90 | 90 | 0.0042809 | 0.0010727 | -0.0042808 | -0.0010727
59 | 60 | 3.701 | 1.4235 | 3.735e-09 | 0 | 0 | 0 | 0 | 0 | 1 | -90 | 90 | -0.038656 | -0.0096952 | 0.038716 | 0.009718
28 | 30 | 2.1864 | 0.84093 | 2.2065e-09 | 0 | 0 | 0 | 0 | 0 | 1 | -90 | 90 | 0.0050737 | 0.0012715 | -0.0050731 | -0.0012714
28 | 29 | 1.5756 | 0.60599 | 1.59e-09 | 0 | 0 | 0 | 0 | 0 | 1 | -90 | 90 | 0.016667 | 0.0041778 | -0.016662 | -0.0041762
31 | 32 | 1.861 | 0.71576 | 1.8781e-09 | 0 | 0 | 0 | 0 | 0 | 1 | -90 | 90 | 0.0014126 | 0.00035385 | -0.0014126 | -0.00035402
37 | 38 | 6.8143 | 2.6209 | 6.8768e-09 | 0 | 0 | 0 | 0 | 0 | 1 | -90 | 90 | -0.010563 | -0.0026465 | 0.010571 | 0.0026491
37 | 39 | 9.53 | 3.6654 | 9.6175e-09 | 0 | 0 | 0 | 0 | 0 | 1 | -90 | 90 | 0.0034976 | 0.00087583 | -0.0034963 | -0.00087626
38 | 40 | 0.28438 | 0.10938 | 2.8699e-10 | 0 | 0 | 0 | 0 | 0 | 1 | -90 | 90 | -0.014873 | -0.0037272 | 0.014873 | 0.0037275
40 | 41 | 3.7917 | 1.4583 | 3.8265e-09 | 0 | 0 | 0 | 0 | 0 | 1 | -90 | 90 | -0.020029 | -0.0050195 | 0.020045 | 0.0050256
41 | 42 | 1.825 | 0.70191 | 1.8417e-09 | 0 | 0 | 0 | 0 | 0 | 1 | -90 | 90 | -0.025753 | -0.0064562 | 0.025767 | 0.0064611
42 | 43 | 3.2884 | 1.2648 | 3.3185e-09 | 0 | 0 | 0 | 0 | 0 | 1 | -90 | 90 | -0.028541 | -0.0071565 | 0.028571 | 0.0071676
43 | 44 | 8.6863 | 3.3409 | 8.766e-09 | 0 | 0 | 0 | 0 | 0 | 1 | -90 | 90 | -0.028571 | -0.0071676 | 0.028649 | 0.0071968
44 | 47 | 8.2156 | 3.1598 | 8.291e-09 | 0 | 0 | 0 | 0 | 0 | 1 | -90 | 90 | 0.057776 | 0.014529 | -0.057476 | -0.014414
44 | 45 | 1.3522 | 0.52006 | 1.3646e-09 | 0 | 0 | 0 | 0 | 0 | 1 | -90 | 90 | -0.086425 | -0.021725 | 0.086536 | 0.021768
47 | 50 | 0.56087 | 0.21572 | 5.6601e-10 | 0 | 0 | 0 | 0 | 0 | 1 | -90 | 90 | 0.045833 | 0.011496 | -0.04582 | -0.011491
45 | 46 | 5.7801 | 2.2231 | 1.1666e-08 | 0 | 0 | 0 | 0 | 0 | 1 | -90 | 90 | -0.10317 | -0.025938 | 0.10385 | 0.026195
50 | 51 | 3.9244 | 1.5094 | 3.9604e-09 | 0 | 0 | 0 | 0 | 0 | 1 | -90 | 90 | 0.030387 | 0.0076231 | -0.030347 | -0.007608
46 | 48 | 3.131 | 1.2042 | 3.1598e-09 | 0 | 0 | 0 | 0 | 0 | 1 | -90 | 90 | 0.038342 | 0.0096205 | -0.038293 | -0.0096018
46 | 49 | 2.1139 | 0.81305 | 4.2667e-09 | 0 | 0 | 0 | 0 | 0 | 1 | -90 | 90 | -0.14219 | -0.035816 | 0.14265 | 0.035992
48 | 54 | 2.8112 | 1.0812 | 2.837e-09 | 0 | 0 | 0 | 0 | 0 | 1 | -90 | 90 | 0.029487 | 0.0073948 | -0.02946 | -0.0073849
49 | 62 | 1.7429 | 0.67035 | 3.5178e-09 | 0 | 0 | 0 | 0 | 0 | 1 | -90 | 90 | -0.1903 | -0.047985 | 0.19098 | 0.048244
49 | 61 | 10.0126 | 3.851 | 1.0105e-08 | 0 | 0 | 0 | 0 | 0 | 1 | -90 | 90 | 0.047649 | 0.011992 | -0.047406 | -0.0119
54 | 55 | 1.3587 | 0.52256 | 1.3711e-09 | 0 | 0 | 0 | 0 | 0 | 1 | -90 | 90 | 0.025461 | 0.0063827 | -0.025452 | -0.0063791
61 | 60 | 1.4783 | 0.5686 | 1.4919e-09 | 0 | 0 | 0 | 0 | 0 | 1 | -90 | 90 | 0.04262 | 0.0107 | -0.042591 | -0.010689
51 | 52 | 1.2133 | 0.46665 | 1.2244e-09 | 0 | 0 | 0 | 0 | 0 | 1 | -90 | 90 | 0.023484 | 0.0058889 | -0.023477 | -0.0058862
51 | 53 | 15.5911 | 5.9966 | 1.5734e-08 | 0 | 0 | 0 | 0 | 0 | 1 | -90 | 90 | 0.0068625 | 0.0017191 | -0.0068543 | -0.0017175
55 | 56 | 1.5265 | 0.58713 | 1.5406e-09 | 0 | 0 | 0 | 0 | 0 | 1 | -90 | 90 | 0.014698 | 0.003684 | -0.014695 | -0.0036828
52 | 63 | 4.5369 | 1.745 | 4.5785e-09 | 0 | 0 | 0 | 0 | 0 | 1 | -90 | 90 | 0.017279 | 0.0043327 | -0.017264 | -0.0043274
53 | 65 | 1.9732 | 0.75894 | 1.9914e-09 | 0 | 0 | 0 | 0 | 0 | 1 | -90 | 90 | 0.0068543 | 0.0017175 | -0.0068533 | -0.0017173
63 | 64 | 4.9307 | 1.8964 | 4.976e-09 | 0 | 0 | 0 | 0 | 0 | 1 | -90 | 90 | 0.012225 | 0.0030645 | -0.012217 | -0.0030619
65 | 66 | 3.5548 | 1.3672 | 3.5874e-09 | 0 | 0 | 0 | 0 | 0 | 1 | -90 | 90 | 0.0014454 | 0.00036193 | -0.0014453 | -0.00036224
56 | 57 | 5.3372 | 2.0528 | 5.3862e-09 | 0 | 0 | 0 | 0 | 0 | 1 | -90 | 90 | 0.0081409 | 0.0020403 | -0.008137 | -0.0020393