## bus_data
BUS_I | BUS_TYPE | Pd | Qd | Gs | Bs | area | Vm | Va | baseKV | zone | Vmax | Vmin
1 | 1 | 0.0079901 | 0.0020025 | 0 | 0 | 1 | 0.98904 | -0.07686 | 0.4 | 1 | 1.1 | 0.9
40 | 1 | 0.0070849 | 0.0017756 | 0 | 0 | 1 | 0.98855 | -0.080358 | 0.4 | 1 | 1.1 | 0.9
2 | 1 | 0.0095217 | 0.0023864 | 0 | 0 | 1 | 0.99041 | -0.067197 | 0.4 | 1 | 1.1 | 0.9
3 | 1 | 0.0082033 | 0.0020559 | 0 | 0 | 1 | 0.99032 | -0.067836 | 0.4 | 1 | 1.1 | 0.9
19 | 1 | 0.0037416 | 0.00093774 | 0 | 0 | 1 | 0.9923 | -0.053876 | 0.4 | 1 | 1.1 | 0.9
20 | 1 | 0.0061437 | 0.0015397 | 0 | 0 | 1 | 0.99141 | -0.060086 | 0.4 | 1 | 1.1 | 0.9
11 | 1 | 0.0036 | 0.00090224 | 0 | 0 | 1 | 0.99373 | -0.043819 | 0.4 | 1 | 1.1 | 0.9
5 | 1 | 0.0045678 | 0.0011448 | 0 | 0 | 1 | 0.99434 | -0.03954 | 0.4 | 1 | 1.1 | 0.9
6 | 1 | 0.0039321 | 0.00098547 | 0 | 0 | 1 | 0.99449 | -0.038511 | 0.4 | 1 | 1.1 | 0.9
7 | 1 | 0.0041377 | 0.001037 | 0 | 0 | 1 | 0.99492 | -0.035455 | 0.4 | 1 | 1.1 | 0.9
8 | 1 | 0.0051005 | 0.0012783 | 0 | 0 | 1 | 0.99499 | -0.034999 | 0.4 | 1 | 1.1 | 0.9
9 | 1 | 0 | 0 | 0 | 0 | 1 | 0.99567 | -0.030223 | 0.4 | 1 | 1.1 | 0.9
10 | 1 | 0 | 0 | 0 | 0 | 1 | 0.99784 | -0.015031 | 0.4 | 1 | 1.1 | 0.9
16 | 1 | 0.0085943 | 0.0021539 | 0 | 0 | 1 | 0.99905 | -0.0066212 | 0.4 | 1 | 1.1 | 0.9
13 | 1 | 0.0024883 | 0.00062362 | 0 | 0 | 1 | 0.99719 | -0.01957 | 0.4 | 1 | 1.1 | 0.9
17 | 3 | 0.0066382 | 0.0016637 | 0 | 0 | 1 | 1 | 0 | 0.4 | 1 | 1.1 | 0.9
12 | 1 | 0.0053485 | 0.0013405 | 0 | 0 | 1 | 0.99715 | -0.019873 | 0.4 | 1 | 1.1 | 0.9
14 | 1 | 0.0044901 | 0.0011253 | 0 | 0 | 1 | 0.997 | -0.020949 | 0.4 | 1 | 1.1 | 0.9
15 | 1 | 0.0019265 | 0.00048283 | 0 | 0 | 1 | 0.997 | -0.02095 | 0.4 | 1 | 1.1 | 0.9
18 | 1 | 0.0049371 | 0.0012374 | 0 | 0 | 1 | 0.99792 | -0.014508 | 0.4 | 1 | 1.1 | 0.9
30 | 1 | 0 | 0 | 0 | 0 | 1 | 0.99765 | -0.016405 | 0.4 | 1 | 1.1 | 0.9
34 | 1 | 0.027534 | 0.0069008 | 0 | 0 | 1 | 0.99129 | -0.060996 | 0.4 | 1 | 1.1 | 0.9
33 | 1 | 0.0054747 | 0.0013721 | 0 | 0 | 1 | 0.9966 | -0.023743 | 0.4 | 1 | 1.1 | 0.9
21 | 1 | 0.0030171 | 0.00075617 | 0 | 0 | 1 | 0.99055 | -0.066183 | 0.4 | 1 | 1.1 | 0.9
28 | 1 | 0.0040501 | 0.001015 | 0 | 0 | 1 | 0.98977 | -0.071718 | 0.4 | 1 | 1.1 | 0.9
29 | 1 | 0.0029786 | 0.00074651 | 0 | 0 | 1 | 0.98969 | -0.072279 | 0.4 | 1 | 1.1 | 0.9
22 | 1 | 0.0053828 | 0.0013491 | 0 | 0 | 1 | 0.98861 | -0.079889 | 0.4 | 1 | 1.1 | 0.9
23 | 1 | 0.0040571 | 0.0010168 | 0 | 0 | 1 | 0.98882 | -0.078375 | 0.4 | 1 | 1.1 | 0.9
24 | 1 | 0 | 0 | 0 | 0 | 1 | 0.98831 | -0.081996 | 0.4 | 1 | 1.1 | 0.9
25 | 1 | 0.002152 | 0.00053933 | 0 | 0 | 1 | 0.9889 | -0.077869 | 0.4 | 1 | 1.1 | 0.9
26 | 1 | 0.0092542 | 0.0023193 | 0 | 0 | 1 | 0.98812 | -0.083349 | 0.4 | 1 | 1.1 | 0.9
27 | 1 | 0.0012885 | 0.00032293 | 0 | 0 | 1 | 0.98893 | -0.077615 | 0.4 | 1 | 1.1 | 0.9
38 | 1 | 0.052722 | 0.013213 | 0 | 0 | 1 | 0.99083 | -0.064235 | 0.4 | 1 | 1.1 | 0.9
32 | 1 | 0.011709 | 0.0029344 | 0 | 0 | 1 | 0.99593 | -0.028457 | 0.4 | 1 | 1.1 | 0.9
31 | 1 | 0.0035723 | 0.0008953 | 0 | 0 | 1 | 0.99583 | -0.02916 | 0.4 | 1 | 1.1 | 0.9
35 | 1 | 0.0067352 | 0.001688 | 0 | 0 | 1 | 0.99548 | -0.031609 | 0.4 | 1 | 1.1 | 0.9

## generator_data
GEN_BUS | PG | QG | QMAX | QMIN | VG | MBASE | GEN_STATUS | PMAX | PMIN
17 | 0.24012 | 0.060406 | 10 | -10 | 1 | 100 | 1 | 10 | 0

## branch_data
F_BUS | T_BUS | BR_R | BR_X | BR_B | RATE_A | RATE_B | RATE_C | TAP | SHIFT | BR_STATUS | ANGMIN | ANGMAX | P_in | Q_in | P_out | Q_out
1 | 40 | 6.2863 | 2.4178 | 6.344e-09 | 0 | 0 | 0 | 0 | 0 | 1 | -90 | 90 | 0.0070883 | 0.0017763 | -0.0070849 | -0.0017756
1 | 2 | 8.1741 | 3.1439 | 8.2491e-09 | 0 | 0 | 0 | 0 | 0 | 1 | -90 | 90 | -0.015078 | -0.0037788 | 0.015099 | 0.0037858
2 | 3 | 0.99402 | 0.38232 | 1.0031e-09 | 0 | 0 | 0 | 0 | 0 | 1 | -90 | 90 | 0.008204 | 0.0020561 | -0.0082033 | -0.0020559
2 | 19 | 5.1969 | 1.9988 | 5.2446e-09 | 0 | 0 | 0 | 0 | 0 | 1 | -90 | 90 | -0.032824 | -0.0082283 | 0.032885 | 0.0082511
19 | 20 | 2.0758 | 0.79838 | 2.0948e-09 | 0 | 0 | 0 | 0 | 0 | 1 | -90 | 90 | 0.038435 | 0.0096458 | -0.038402 | -0.0096333
19 | 11 | 1.7248 | 0.66339 | 1.7406e-09 | 0 | 0 | 0 | 0 | 0 | 1 | -90 | 90 | -0.075061 | -0.018835 | 0.075166 | 0.018875
20 | 21 | 2.4227 | 0.93181 | 2.4449e-09 | 0 | 0 | 0 | 0 | 0 | 1 | -90 | 90 | 0.032258 | 0.0080935 | -0.032231 | -0.0080833
11 | 9 | 2.2323 | 0.85858 | 2.2528e-09 | 0 | 0 | 0 | 0 | 0 | 1 | -90 | 90 | -0.078766 | -0.019777 | 0.078915 | 0.019834
5 | 6 | 2.9021 | 1.1162 | 2.9288e-09 | 0 | 0 | 0 | 0 | 0 | 1 | -90 | 90 | -0.0045678 | -0.0011448 | 0.0045685 | 0.0011448
6 | 7 | 4.631 | 1.7811 | 4.6734e-09 | 0 | 0 | 0 | 0 | 0 | 1 | -90 | 90 | -0.0085005 | -0.0021302 | 0.0085041 | 0.0021312
7 | 8 | 0.46469 | 0.17873 | 4.6895e-10 | 0 | 0 | 0 | 0 | 0 | 1 | -90 | 90 | -0.012642 | -0.0031682 | 0.012643 | 0.0031684
8 | 9 | 3.4736 | 1.336 | 3.5055e-09 | 0 | 0 | 0 | 0 | 0 | 1 | -90 | 90 | -0.017743 | -0.0044467 | 0.017755 | 0.0044509
9 | 10 | 2.0427 | 0.78565 | 2.0614e-09 | 0 | 0 | 0 | 0 | 0 | 1 | -90 | 90 | -0.09667 | -0.024285 | 0.096875 | 0.024364
10 | 16 | 0.98825 | 0.3801 | 1.9946e-09 | 0 | 0 | 0 | 0 | 0 | 1 | -90 | 90 | -0.11114 | -0.027939 | 0.11127 | 0.027989
10 | 13 | 4.1259 | 1.5869 | 4.1638e-09 | 0 | 0 | 0 | 0 | 0 | 1 | -90 | 90 | 0.014264 | 0.0035756 | -0.014255 | -0.0035725
16 | 17 | 0.72346 | 0.27825 | 1.4602e-09 | 0 | 0 | 0 | 0 | 0 | 1 | -90 | 90 | -0.11986 | -0.030143 | 0.11997 | 0.030185
13 | 12 | 0.33357 | 0.1283 | 3.3663e-10 | 0 | 0 | 0 | 0 | 0 | 1 | -90 | 90 | 0.011767 | 0.0029489 | -0.011766 | -0.0029488
17 | 18 | 1.6733 | 0.64358 | 3.3773e-09 | 0 | 0 | 0 | 0 | 0 | 1 | -90 | 90 | 0.11351 | 0.028557 | -0.11328 | -0.028469
12 | 14 | 2.1724 | 0.83553 | 2.1923e-09 | 0 | 0 | 0 | 0 | 0 | 1 | -90 | 90 | 0.0064175 | 0.0016083 | -0.0064166 | -0.0016081
14 | 15 | 0.0066509 | 0.002558 | 6.7119e-12 | 0 | 0 | 0 | 0 | 0 | 1 | -90 | 90 | 0.0019265 | 0.00048283 | -0.0019265 | -0.00048283
18 | 30 | 0.22822 | 0.087779 | 4.6064e-10 | 0 | 0 | 0 | 0 | 0 | 1 | -90 | 90 | 0.10834 | 0.027231 | -0.10831 | -0.02722
30 | 34 | 7.157 | 2.7527 | 7.2227e-09 | 0 | 0 | 0 | 0 | 0 | 1 | -90 | 90 | 0.080778 | 0.020314 | -0.08028 | -0.020123
30 | 33 | 3.4564 | 1.3294 | 3.4881e-09 | 0 | 0 | 0 | 0 | 0 | 1 | -90 | 90 | 0.027536 | 0.0069062 | -0.027508 | -0.0068958
34 | 38 | 0.78615 | 0.30237 | 7.9336e-10 | 0 | 0 | 0 | 0 | 0 | 1 | -90 | 90 | 0.052745 | 0.013222 | -0.052721 | -0.013213
33 | 32 | 2.7675 | 1.0644 | 2.7929e-09 | 0 | 0 | 0 | 0 | 0 | 1 | -90 | 90 | 0.022034 | 0.0055237 | -0.022019 | -0.0055184
21 | 28 | 2.423 | 0.93192 | 2.4452e-09 | 0 | 0 | 0 | 0 | 0 | 1 | -90 | 90 | 0.029214 | 0.0073271 | -0.029191 | -0.0073188
28 | 29 | 0.2851 | 0.10965 | 2.8772e-10 | 0 | 0 | 0 | 0 | 0 | 1 | -90 | 90 | 0.025141 | 0.0063037 | -0.025139 | -0.006303
29 | 27 | 3.0727 | 1.1818 | 3.1009e-09 | 0 | 0 | 0 | 0 | 0 | 1 | -90 | 90 | 0.02216 | 0.0055565 | -0.022144 | -0.0055505
22 | 23 | 1.3173 | 0.50665 | 1.3294e-09 | 0 | 0 | 0 | 0 | 0 | 1 | -90 | 90 | -0.014641 | -0.0036696 | 0.014645 | 0.0036707
22 | 24 | 2.8971 | 1.1143 | 2.9237e-09 | 0 | 0 | 0 | 0 | 0 | 1 | -90 | 90 | 0.0092586 | 0.0023206 | -0.0092559 | -0.0023198
23 | 25 | 0.34438 | 0.13245 | 3.4754e-10 | 0 | 0 | 0 | 0 | 0 | 1 | -90 | 90 | -0.018702 | -0.0046875 | 0.018703 | 0.0046879
24 | 26 | 1.8592 | 0.71508 | 1.8763e-09 | 0 | 0 | 0 | 0 | 0 | 1 | -90 | 90 | 0.0092559 | 0.0023198 | -0.0092542 | -0.0023193
25 | 27 | 0.15504 | 0.05963 | 1.5646e-10 | 0 | 0 | 0 | 0 | 0 | 1 | -90 | 90 | -0.020855 | -0.0052273 | 0.020856 | 0.0052275
32 | 31 | 0.87995 | 0.33844 | 8.8802e-10 | 0 | 0 | 0 | 0 | 0 | 1 | -90 | 90 | 0.010311 | 0.002584 | -0.01031 | -0.0025837
31 | 35 | 4.6949 | 1.8057 | 4.7379e-09 | 0 | 0 | 0 | 0 | 0 | 1 | -90 | 90 | 0.0067375 | 0.0016884 | -0.0067352 | -0.001688