## bus_data
BUS_I | BUS_TYPE | Pd | Qd | Gs | Bs | area | Vm | Va | baseKV | zone | Vmax | Vmin
1 | 3 | 0.018121 | 0.0045414 | 0 | 0 | 1 | 1 | 0 | 0.4 | 1 | 1.1 | 0.9
2 | 1 | 0.012462 | 0.0031233 | 0 | 0 | 1 | 0.99757 | -0.016817 | 0.4 | 1 | 1.1 | 0.9
3 | 1 | 0.0066936 | 0.0016776 | 0 | 0 | 1 | 0.99922 | -0.0054753 | 0.4 | 1 | 1.1 | 0.9
4 | 1 | 0.01065 | 0.0026692 | 0 | 0 | 1 | 0.99484 | -0.035786 | 0.4 | 1 | 1.1 | 0.9
5 | 1 | 0 | 0 | 0 | 0 | 1 | 0.99712 | -0.020118 | 0.4 | 1 | 1.1 | 0.9
6 | 1 | 0.019043 | 0.0047726 | 0 | 0 | 1 | 0.97985 | -0.14154 | 0.4 | 1 | 1.1 | 0.9
7 | 1 | 0.0077513 | 0.0019426 | 0 | 0 | 1 | 0.97989 | -0.14121 | 0.4 | 1 | 1.1 | 0.9
9 | 1 | 0.013116 | 0.0032871 | 0 | 0 | 1 | 0.98084 | -0.13447 | 0.4 | 1 | 1.1 | 0.9
31 | 1 | 0.013886 | 0.0034802 | 0 | 0 | 1 | 0.99169 | -0.057784 | 0.4 | 1 | 1.1 | 0.9
10 | 1 | 0.01226 | 0.0030726 | 0 | 0 | 1 | 0.98189 | -0.12694 | 0.4 | 1 | 1.1 | 0.9
33 | 1 | 0.010362 | 0.0025969 | 0 | 0 | 1 | 0.99594 | -0.028416 | 0.4 | 1 | 1.1 | 0.9
34 | 1 | 0.018607 | 0.0046633 | 0 | 0 | 1 | 0.99526 | -0.033187 | 0.4 | 1 | 1.1 | 0.9
12 | 1 | 0.010693 | 0.0026799 | 0 | 0 | 1 | 0.98442 | -0.10899 | 0.4 | 1 | 1.1 | 0.9
30 | 1 | 0.005008 | 0.0012551 | 0 | 0 | 1 | 0.99167 | -0.057908 | 0.4 | 1 | 1.1 | 0.9
11 | 1 | 0.0082363 | 0.0020642 | 0 | 0 | 1 | 0.98423 | -0.11036 | 0.4 | 1 | 1.1 | 0.9
36 | 1 | 0.0038495 | 0.00096477 | 0 | 0 | 1 | 0.99524 | -0.033396 | 0.4 | 1 | 1.1 | 0.9
38 | 1 | 0.018583 | 0.0046574 | 0 | 0 | 1 | 0.99378 | -0.043602 | 0.4 | 1 | 1.1 | 0.9
13 | 1 | 0 | 0 | 0 | 0 | 1 | 0.98436 | -0.10941 | 0.4 | 1 | 1.1 | 0.9
14 | 1 | 0 | 0 | 0 | 0 | 1 | 0.98429 | -0.10992 | 0.4 | 1 | 1.1 | 0.9
44 | 1 | 0.0016716 | 0.00041894 | 0 | 0 | 1 | 0.98416 | -0.11088 | 0.4 | 1 | 1.1 | 0.9
15 | 1 | 0.00023902 | 5.9903e-05 | 0 | 0 | 1 | 0.99205 | -0.056121 | 0.4 | 1 | 1.1 | 0.9
16 | 1 | 0.00040391 | 0.00010123 | 0 | 0 | 1 | 0.99197 | -0.056724 | 0.4 | 1 | 1.1 | 0.9
17 | 1 | 0.00027001 | 6.7672e-05 | 0 | 0 | 1 | 0.99207 | -0.055973 | 0.4 | 1 | 1.1 | 0.9
18 | 1 | 0.00019721 | 4.9426e-05 | 0 | 0 | 1 | 0.99197 | -0.056741 | 0.4 | 1 | 1.1 | 0.9
19 | 1 | 0 | 0 | 0 | 0 | 1 | 0.99208 | -0.055921 | 0.4 | 1 | 1.1 | 0.9
37 | 1 | 0.010256 | 0.0025704 | 0 | 0 | 1 | 0.99443 | -0.039055 | 0.4 | 1 | 1.1 | 0.9
27 | 1 | 0.00020796 | 5.212e-05 | 0 | 0 | 1 | 0.99348 | -0.045897 | 0.4 | 1 | 1.1 | 0.9
35 | 1 | 0.004054 | 0.001016 | 0 | 0 | 1 | 0.99479 | -0.036554 | 0.4 | 1 | 1.1 | 0.9
20 | 1 | 0.00014027 | 3.5156e-05 | 0 | 0 | 1 | 0.99194 | -0.056925 | 0.4 | 1 | 1.1 | 0.9
24 | 1 | 0 | 0 | 0 | 0 | 1 | 0.99216 | -0.055334 | 0.4 | 1 | 1.1 | 0.9
21 | 1 | 0.00012859 | 3.2227e-05 | 0 | 0 | 1 | 0.99194 | -0.056943 | 0.4 | 1 | 1.1 | 0.9
26 | 1 | 0.00083378 | 0.00020896 | 0 | 0 | 1 | 0.99213 | -0.055605 | 0.4 | 1 | 1.1 | 0.9
22 | 1 | 0.00018895 | 4.7356e-05 | 0 | 0 | 1 | 0.99235 | -0.053988 | 0.4 | 1 | 1.1 | 0.9
23 | 1 | 0.00020769 | 5.2051e-05 | 0 | 0 | 1 | 0.99255 | -0.052567 | 0.4 | 1 | 1.1 | 0.9
25 | 1 | 0 | 0 | 0 | 0 | 1 | 0.9927 | -0.051516 | 0.4 | 1 | 1.1 | 0.9
42 | 1 | 0.00018689 | 4.684e-05 | 0 | 0 | 1 | 0.99325 | -0.047587 | 0.4 | 1 | 1.1 | 0.9
28 | 1 | 0.0001467 | 3.6766e-05 | 0 | 0 | 1 | 0.9934 | -0.046451 | 0.4 | 1 | 1.1 | 0.9
29 | 1 | 0.00024936 | 6.2496e-05 | 0 | 0 | 1 | 0.9934 | -0.04648 | 0.4 | 1 | 1.1 | 0.9
43 | 1 | 0.00013686 | 3.4301e-05 | 0 | 0 | 1 | 0.99324 | -0.047591 | 0.4 | 1 | 1.1 | 0.9
39 | 1 | 0.023873 | 0.0059831 | 0 | 0 | 1 | 0.99266 | -0.051496 | 0.4 | 1 | 1.1 | 0.9

## generator_data
GEN_BUS | PG | QG | QMAX | QMIN | VG | MBASE | GEN_STATUS | PMAX | PMIN
1 | 0.2348 | 0.059111 | 10 | -10 | 1 | 100 | 1 | 10 | 0

## branch_data
F_BUS | T_BUS | BR_R | BR_X | BR_B | RATE_A | RATE_B | RATE_C | TAP | SHIFT | BR_STATUS | ANGMIN | ANGMAX | P_in | Q_in | P_out | Q_out
1 | 2 | 1.9034 | 0.73208 | 3.8418e-09 | 0 | 0 | 0 | 0 | 0 | 1 | -90 | 90 | 0.11633 | 0.02936 | -0.11606 | -0.029255
1 | 3 | 0.71329 | 0.27434 | 7.1984e-10 | 0 | 0 | 0 | 0 | 0 | 1 | -90 | 90 | 0.10035 | 0.02521 | -0.10027 | -0.02518
2 | 4 | 2.396 | 0.92154 | 2.418e-09 | 0 | 0 | 0 | 0 | 0 | 1 | -90 | 90 | 0.1036 | 0.026131 | -0.10332 | -0.026026
3 | 5 | 2.0387 | 0.78411 | 2.0574e-09 | 0 | 0 | 0 | 0 | 0 | 1 | -90 | 90 | 0.093581 | 0.023503 | -0.093391 | -0.02343
4 | 31 | 3.0831 | 1.1858 | 3.1114e-09 | 0 | 0 | 0 | 0 | 0 | 1 | -90 | 90 | 0.092671 | 0.023357 | -0.092386 | -0.023248
5 | 33 | 3.3395 | 1.2844 | 3.3702e-09 | 0 | 0 | 0 | 0 | 0 | 1 | -90 | 90 | 0.03213 | 0.0080507 | -0.032093 | -0.0080369
5 | 34 | 2.7663 | 1.064 | 2.7917e-09 | 0 | 0 | 0 | 0 | 0 | 1 | -90 | 90 | 0.061261 | 0.015379 | -0.06115 | -0.015337
6 | 7 | 0.21734 | 0.083592 | 2.1933e-10 | 0 | 0 | 0 | 0 | 0 | 1 | -90 | 90 | -0.019043 | -0.0047726 | 0.019043 | 0.0047729
7 | 9 | 3.151 | 1.2119 | 3.18e-09 | 0 | 0 | 0 | 0 | 0 | 1 | -90 | 90 | -0.026795 | -0.0067155 | 0.02682 | 0.0067249
9 | 10 | 2.3644 | 0.90937 | 2.3861e-09 | 0 | 0 | 0 | 0 | 0 | 1 | -90 | 90 | -0.039935 | -0.010012 | 0.039977 | 0.010028
31 | 12 | 8.9459 | 3.4407 | 9.028e-09 | 0 | 0 | 0 | 0 | 0 | 1 | -90 | 90 | 0.073492 | 0.018512 | -0.07297 | -0.018312
31 | 30 | 0.3168 | 0.12184 | 3.197e-10 | 0 | 0 | 0 | 0 | 0 | 1 | -90 | 90 | 0.0050081 | 0.0012551 | -0.005008 | -0.0012551
10 | 11 | 4.0009 | 1.5388 | 4.0376e-09 | 0 | 0 | 0 | 0 | 0 | 1 | -90 | 90 | -0.052237 | -0.0131 | 0.052357 | 0.013146
33 | 36 | 2.9524 | 1.1355 | 2.9795e-09 | 0 | 0 | 0 | 0 | 0 | 1 | -90 | 90 | 0.021731 | 0.00544 | -0.021716 | -0.0054345
34 | 38 | 3.1601 | 1.2154 | 3.1891e-09 | 0 | 0 | 0 | 0 | 0 | 1 | -90 | 90 | 0.042543 | 0.010673 | -0.042482 | -0.01065
12 | 13 | 3.1044 | 1.194 | 3.1329e-09 | 0 | 0 | 0 | 0 | 0 | 1 | -90 | 90 | 0.001672 | 0.00041772 | -0.0016719 | -0.00041799
12 | 11 | 0.28608 | 0.11003 | 2.8871e-10 | 0 | 0 | 0 | 0 | 0 | 1 | -90 | 90 | 0.060605 | 0.015215 | -0.060593 | -0.01521
36 | 35 | 2.2724 | 0.87399 | 2.2932e-09 | 0 | 0 | 0 | 0 | 0 | 1 | -90 | 90 | 0.017867 | 0.0044698 | -0.017859 | -0.004467
38 | 39 | 4.2487 | 1.6341 | 4.2877e-09 | 0 | 0 | 0 | 0 | 0 | 1 | -90 | 90 | 0.023899 | 0.0059927 | -0.023873 | -0.0059831
13 | 14 | 3.8524 | 1.4817 | 3.8878e-09 | 0 | 0 | 0 | 0 | 0 | 1 | -90 | 90 | 0.0016719 | 0.00041799 | -0.0016718 | -0.00041832
14 | 44 | 7.2195 | 2.7767 | 7.2858e-09 | 0 | 0 | 0 | 0 | 0 | 1 | -90 | 90 | 0.0016718 | 0.00041832 | -0.0016716 | -0.00041894
15 | 16 | 8.7745 | 3.3748 | 8.855e-09 | 0 | 0 | 0 | 0 | 0 | 1 | -90 | 90 | 0.00087006 | 0.00021612 | -0.00086999 | -0.00021697
15 | 17 | 1.6927 | 0.65104 | 1.7082e-09 | 0 | 0 | 0 | 0 | 0 | 1 | -90 | 90 | -0.0011091 | -0.00027603 | 0.0011091 | 0.00027587
16 | 18 | 0.44009 | 0.16927 | 4.4413e-10 | 0 | 0 | 0 | 0 | 0 | 1 | -90 | 90 | 0.00046608 | 0.00011574 | -0.00046608 | -0.00011578
17 | 19 | 0.47467 | 0.18256 | 4.7902e-10 | 0 | 0 | 0 | 0 | 0 | 1 | -90 | 90 | -0.0013791 | -0.00034354 | 0.0013791 | 0.00034349
18 | 20 | 8.6622 | 3.3316 | 8.7417e-09 | 0 | 0 | 0 | 0 | 0 | 1 | -90 | 90 | 0.00026887 | 6.6354e-05 | -0.00026886 | -6.7212e-05
19 | 24 | 5.3839 | 2.0707 | 5.4334e-09 | 0 | 0 | 0 | 0 | 0 | 1 | -90 | 90 | -0.0013791 | -0.00034349 | 0.0013792 | 0.000343
37 | 27 | 24.4299 | 9.3961 | 2.4654e-08 | 0 | 0 | 0 | 0 | 0 | 1 | -90 | 90 | 0.0035441 | 0.00087898 | -0.0035408 | -0.00088015
37 | 35 | 2.3229 | 0.89344 | 2.3443e-09 | 0 | 0 | 0 | 0 | 0 | 1 | -90 | 90 | -0.0138 | -0.0034494 | 0.013805 | 0.003451
27 | 28 | 2.1048 | 0.80955 | 2.1242e-09 | 0 | 0 | 0 | 0 | 0 | 1 | -90 | 90 | 0.0033328 | 0.00082803 | -0.0033326 | -0.00082814
20 | 21 | 1.7177 | 0.66065 | 1.7335e-09 | 0 | 0 | 0 | 0 | 0 | 1 | -90 | 90 | 0.00012859 | 3.2056e-05 | -0.00012859 | -3.2227e-05
24 | 26 | 4.1523 | 1.5971 | 4.1904e-09 | 0 | 0 | 0 | 0 | 0 | 1 | -90 | 90 | 0.00083381 | 0.00020856 | -0.00083378 | -0.00020896
24 | 22 | 7.7122 | 2.9662 | 7.783e-09 | 0 | 0 | 0 | 0 | 0 | 1 | -90 | 90 | -0.002213 | -0.00055157 | 0.0022134 | 0.00055096
22 | 23 | 7.4891 | 2.8804 | 7.5578e-09 | 0 | 0 | 0 | 0 | 0 | 1 | -90 | 90 | -0.0024024 | -0.00059831 | 0.0024029 | 0.00059775
23 | 25 | 5.1011 | 1.962 | 5.1479e-09 | 0 | 0 | 0 | 0 | 0 | 1 | -90 | 90 | -0.0026106 | -0.0006498 | 0.0026109 | 0.00064944
25 | 42 | 19.0051 | 7.3097 | 1.9179e-08 | 0 | 0 | 0 | 0 | 0 | 1 | -90 | 90 | -0.0026109 | -0.00064944 | 0.0026123 | 0.00064808
42 | 43 | 0.29035 | 0.11167 | 2.9301e-10 | 0 | 0 | 0 | 0 | 0 | 1 | -90 | 90 | 0.00013686 | 3.4272e-05 | -0.00013686 | -3.4301e-05
42 | 29 | 4.7641 | 1.8324 | 4.8078e-09 | 0 | 0 | 0 | 0 | 0 | 1 | -90 | 90 | -0.0029361 | -0.00072919 | 0.0029365 | 0.00072889
28 | 29 | 0.11399 | 0.043841 | 1.1503e-10 | 0 | 0 | 0 | 0 | 0 | 1 | -90 | 90 | 0.0031859 | 0.00079138 | -0.0031859 | -0.00079138