## bus_data
BUS_I | BUS_TYPE | Pd | Qd | Gs | Bs | area | Vm | Va | baseKV | zone | Vmax | Vmin
1 | 1 | 0.036869 | 0.0092403 | 0 | 0 | 1 | 0.9938 | -0.043299 | 0.4 | 1 | 1.1 | 0.9
2 | 1 | 0.015587 | 0.0039066 | 0 | 0 | 1 | 0.99214 | -0.054979 | 0.4 | 1 | 1.1 | 0.9
3 | 1 | 0 | 0 | 0 | 0 | 1 | 0.99582 | -0.029156 | 0.4 | 1 | 1.1 | 0.9
4 | 1 | 0.0070656 | 0.0017708 | 0 | 0 | 1 | 0.99121 | -0.061531 | 0.4 | 1 | 1.1 | 0.9
5 | 3 | 0.0093739 | 0.0023493 | 0 | 0 | 1 | 1 | 0 | 0.4 | 1 | 1.1 | 0.9
11 | 1 | 0 | 0 | 0 | 0 | 1 | 0.99044 | -0.066954 | 0.4 | 1 | 1.1 | 0.9
10 | 1 | 0.012234 | 0.0030661 | 0 | 0 | 1 | 0.99932 | -0.0047241 | 0.4 | 1 | 1.1 | 0.9
12 | 1 | 0.014072 | 0.0035268 | 0 | 0 | 1 | 0.98882 | -0.078438 | 0.4 | 1 | 1.1 | 0.9
9 | 1 | 0.014233 | 0.0035672 | 0 | 0 | 1 | 0.99762 | -0.016682 | 0.4 | 1 | 1.1 | 0.9
6 | 1 | 0.0093345 | 0.0023394 | 0 | 0 | 1 | 0.99653 | -0.024287 | 0.4 | 1 | 1.1 | 0.9
7 | 1 | 0 | 0 | 0 | 0 | 1 | 0.99746 | -0.017807 | 0.4 | 1 | 1.1 | 0.9
8 | 1 | 0.018903 | 0.0047374 | 0 | 0 | 1 | 0.99565 | -0.03051 | 0.4 | 1 | 1.1 | 0.9
13 | 1 | 0.013825 | 0.0034648 | 0 | 0 | 1 | 0.98802 | -0.084116 | 0.4 | 1 | 1.1 | 0.9

## generator_data
GEN_BUS | PG | QG | QMAX | QMIN | VG | MBASE | GEN_STATUS | PMAX | PMIN
5 | 0.15237 | 0.038301 | 10 | -10 | 1 | 100 | 1 | 10 | 0

## branch_data
F_BUS | T_BUS | BR_R | BR_X | BR_B | RATE_A | RATE_B | RATE_C | TAP | SHIFT | BR_STATUS | ANGMIN | ANGMAX | P_in | Q_in | P_out | Q_out
1 | 2 | 2.967 | 1.1411 | 2.9942e-09 | 0 | 0 | 0 | 0 | 0 | 1 | -90 | 90 | 0.05074 | 0.01274 | -0.050658 | -0.012709
1 | 3 | 2.0852 | 0.80201 | 2.1044e-09 | 0 | 0 | 0 | 0 | 0 | 1 | -90 | 90 | -0.087609 | -0.021981 | 0.087782 | 0.022047
2 | 4 | 2.3999 | 0.92302 | 2.4219e-09 | 0 | 0 | 0 | 0 | 0 | 1 | -90 | 90 | 0.03507 | 0.0088024 | -0.035038 | -0.0087904
3 | 5 | 4.3253 | 1.6636 | 4.365e-09 | 0 | 0 | 0 | 0 | 0 | 1 | -90 | 90 | -0.087782 | -0.022047 | 0.088139 | 0.022184
4 | 11 | 2.485 | 0.95576 | 2.5078e-09 | 0 | 0 | 0 | 0 | 0 | 1 | -90 | 90 | 0.027973 | 0.0070196 | -0.027952 | -0.0070118
5 | 10 | 1.1239 | 0.43228 | 1.1342e-09 | 0 | 0 | 0 | 0 | 0 | 1 | -90 | 90 | 0.054857 | 0.013768 | -0.054821 | -0.013754
11 | 12 | 5.2504 | 2.0194 | 5.2986e-09 | 0 | 0 | 0 | 0 | 0 | 1 | -90 | 90 | 0.027952 | 0.0070118 | -0.027907 | -0.0069952
10 | 9 | 3.6556 | 1.406 | 3.6892e-09 | 0 | 0 | 0 | 0 | 0 | 1 | -90 | 90 | 0.042587 | 0.010688 | -0.042516 | -0.010661
12 | 13 | 5.2258 | 2.0099 | 5.2737e-09 | 0 | 0 | 0 | 0 | 0 | 1 | -90 | 90 | 0.013835 | 0.0034684 | -0.013825 | -0.0034648
9 | 7 | 0.51642 | 0.19862 | 5.2115e-10 | 0 | 0 | 0 | 0 | 0 | 1 | -90 | 90 | 0.028283 | 0.0070938 | -0.028279 | -0.0070922
6 | 7 | 2.9708 | 1.1426 | 2.9981e-09 | 0 | 0 | 0 | 0 | 0 | 1 | -90 | 90 | -0.028253 | -0.0070827 | 0.028279 | 0.0070922
6 | 8 | 4.2542 | 1.6362 | 4.2932e-09 | 0 | 0 | 0 | 0 | 0 | 1 | -90 | 90 | 0.018919 | 0.0047433 | -0.018903 | -0.0047374