## bus_data
BUS_I | BUS_TYPE | Pd | Qd | Gs | Bs | area | Vm | Va | baseKV | zone | Vmax | Vmin
1 | 3 | 0.052561 | 0.013173 | 0 | 0 | 1 | 1 | 0 | 0.4 | 1 | 1.1 | 0.9
2 | 1 | 0.018209 | 0.0045636 | 0 | 0 | 1 | 0.99992 | -0.00054194 | 0.4 | 1 | 1.1 | 0.9
3 | 1 | 0 | 0 | 0 | 0 | 1 | 0.99954 | -0.0032127 | 0.4 | 1 | 1.1 | 0.9
4 | 1 | 0.0046324 | 0.001161 | 0 | 0 | 1 | 0.99792 | -0.014527 | 0.4 | 1 | 1.1 | 0.9
5 | 1 | 0.0091259 | 0.0022872 | 0 | 0 | 1 | 0.99884 | -0.0081012 | 0.4 | 1 | 1.1 | 0.9
6 | 1 | 0 | 0 | 0 | 0 | 1 | 0.99504 | -0.034647 | 0.4 | 1 | 1.1 | 0.9
7 | 1 | 0.0050962 | 0.0012772 | 0 | 0 | 1 | 0.99692 | -0.0215 | 0.4 | 1 | 1.1 | 0.9
8 | 1 | 0.0062973 | 0.0015783 | 0 | 0 | 1 | 0.99755 | -0.01716 | 0.4 | 1 | 1.1 | 0.9
9 | 1 | 0.062701 | 0.015714 | 0 | 0 | 1 | 0.99231 | -0.053833 | 0.4 | 1 | 1.1 | 0.9
13 | 1 | 0 | 0 | 0 | 0 | 1 | 0.99523 | -0.033329 | 0.4 | 1 | 1.1 | 0.9
10 | 1 | 0.0094756 | 0.0023748 | 0 | 0 | 1 | 0.99693 | -0.021507 | 0.4 | 1 | 1.1 | 0.9
12 | 1 | 0.023091 | 0.0057871 | 0 | 0 | 1 | 0.99174 | -0.057863 | 0.4 | 1 | 1.1 | 0.9
14 | 1 | 0.0047213 | 0.0011833 | 0 | 0 | 1 | 0.9946 | -0.037752 | 0.4 | 1 | 1.1 | 0.9
11 | 1 | 0.0032696 | 0.00081944 | 0 | 0 | 1 | 0.9917 | -0.058153 | 0.4 | 1 | 1.1 | 0.9
15 | 1 | 0.00487 | 0.0012205 | 0 | 0 | 1 | 0.99424 | -0.040291 | 0.4 | 1 | 1.1 | 0.9
16 | 1 | 0.0050847 | 0.0012744 | 0 | 0 | 1 | 0.994 | -0.041948 | 0.4 | 1 | 1.1 | 0.9
17 | 1 | 0 | 0 | 0 | 0 | 1 | 0.99324 | -0.047301 | 0.4 | 1 | 1.1 | 0.9
18 | 1 | 0.022563 | 0.0056547 | 0 | 0 | 1 | 0.99005 | -0.069793 | 0.4 | 1 | 1.1 | 0.9

## generator_data
GEN_BUS | PG | QG | QMAX | QMIN | VG | MBASE | GEN_STATUS | PMAX | PMIN
1 | 0.23276 | 0.058473 | 10 | -10 | 1 | 100 | 1 | 10 | 0

## branch_data
F_BUS | T_BUS | BR_R | BR_X | BR_B | RATE_A | RATE_B | RATE_C | TAP | SHIFT | BR_STATUS | ANGMIN | ANGMAX | P_in | Q_in | P_out | Q_out
1 | 2 | 0.10826 | 0.04164 | 1.0926e-10 | 0 | 0 | 0 | 0 | 0 | 1 | -90 | 90 | 0.065504 | 0.016458 | -0.065499 | -0.016456
1 | 3 | 0.36697 | 0.14114 | 7.4068e-10 | 0 | 0 | 0 | 0 | 0 | 1 | -90 | 90 | 0.1147 | 0.028842 | -0.11465 | -0.028822
2 | 4 | 3.8685 | 1.4879 | 3.904e-09 | 0 | 0 | 0 | 0 | 0 | 1 | -90 | 90 | 0.04729 | 0.011892 | -0.047198 | -0.011857
3 | 5 | 2.5521 | 0.98158 | 2.5755e-09 | 0 | 0 | 0 | 0 | 0 | 1 | -90 | 90 | 0.024941 | 0.0062549 | -0.024924 | -0.0062487
3 | 6 | 4.5722 | 1.7586 | 4.6142e-09 | 0 | 0 | 0 | 0 | 0 | 1 | -90 | 90 | 0.089705 | 0.022568 | -0.089314 | -0.022417
4 | 7 | 2.1334 | 0.82056 | 2.153e-09 | 0 | 0 | 0 | 0 | 0 | 1 | -90 | 90 | 0.042566 | 0.010696 | -0.042524 | -0.010681
5 | 8 | 7.4506 | 2.8656 | 7.5189e-09 | 0 | 0 | 0 | 0 | 0 | 1 | -90 | 90 | 0.015798 | 0.0039615 | -0.015779 | -0.0039546
6 | 9 | 2.7704 | 1.0656 | 2.7959e-09 | 0 | 0 | 0 | 0 | 0 | 1 | -90 | 90 | 0.089314 | 0.022417 | -0.089077 | -0.022326
7 | 13 | 4.1034 | 1.5782 | 4.1411e-09 | 0 | 0 | 0 | 0 | 0 | 1 | -90 | 90 | 0.037428 | 0.0094035 | -0.037367 | -0.0093803
8 | 10 | 5.941 | 2.285 | 5.9955e-09 | 0 | 0 | 0 | 0 | 0 | 1 | -90 | 90 | 0.0094813 | 0.0023764 | -0.0094756 | -0.0023748
9 | 12 | 1.9595 | 0.75365 | 1.9775e-09 | 0 | 0 | 0 | 0 | 0 | 1 | -90 | 90 | 0.026375 | 0.006612 | -0.026361 | -0.0066065
13 | 14 | 1.5309 | 0.58882 | 1.545e-09 | 0 | 0 | 0 | 0 | 0 | 1 | -90 | 90 | 0.037367 | 0.0093803 | -0.037344 | -0.0093716
12 | 11 | 1.138 | 0.43768 | 1.1484e-09 | 0 | 0 | 0 | 0 | 0 | 1 | -90 | 90 | 0.0032697 | 0.00081938 | -0.0032696 | -0.00081944
14 | 15 | 1.0053 | 0.38667 | 1.0146e-09 | 0 | 0 | 0 | 0 | 0 | 1 | -90 | 90 | 0.032623 | 0.0081883 | -0.032611 | -0.008184
15 | 16 | 0.77097 | 0.29653 | 7.7804e-10 | 0 | 0 | 0 | 0 | 0 | 1 | -90 | 90 | 0.027741 | 0.0069635 | -0.027735 | -0.0069611
16 | 17 | 3.0497 | 1.173 | 3.0777e-09 | 0 | 0 | 0 | 0 | 0 | 1 | -90 | 90 | 0.02265 | 0.0056867 | -0.022633 | -0.0056806
17 | 18 | 12.7664 | 4.9101 | 1.2884e-08 | 0 | 0 | 0 | 0 | 0 | 1 | -90 | 90 | 0.022633 | 0.0056806 | -0.022563 | -0.0056547