## bus_data
BUS_I | BUS_TYPE | Pd | Qd | Gs | Bs | area | Vm | Va | baseKV | zone | Vmax | Vmin
1 | 1 | 0.0059897 | 0.0015012 | 0 | 0 | 1 | 0.99635 | -0.025584 | 0.4 | 1 | 1.1 | 0.9
2 | 1 | 0.0082585 | 0.0020698 | 0 | 0 | 1 | 0.99651 | -0.024462 | 0.4 | 1 | 1.1 | 0.9
4 | 1 | 0 | 0 | 0 | 0 | 1 | 0.99664 | -0.023559 | 0.4 | 1 | 1.1 | 0.9
6 | 1 | 0.0060039 | 0.0015047 | 0 | 0 | 1 | 0.99707 | -0.020491 | 0.4 | 1 | 1.1 | 0.9
8 | 1 | 0.0074357 | 0.0018636 | 0 | 0 | 1 | 0.99725 | -0.019276 | 0.4 | 1 | 1.1 | 0.9
7 | 1 | 0.0035931 | 0.00090052 | 0 | 0 | 1 | 0.99575 | -0.029786 | 0.4 | 1 | 1.1 | 0.9
28 | 1 | 0 | 0 | 0 | 0 | 1 | 0.99591 | -0.028652 | 0.4 | 1 | 1.1 | 0.9
19 | 1 | 0.00072779 | 0.0001824 | 0 | 0 | 1 | 0.99661 | -0.023755 | 0.4 | 1 | 1.1 | 0.9
17 | 1 | 0 | 0 | 0 | 0 | 1 | 0.99662 | -0.023701 | 0.4 | 1 | 1.1 | 0.9
9 | 1 | 0.0069417 | 0.0017397 | 0 | 0 | 1 | 0.99839 | -0.011265 | 0.4 | 1 | 1.1 | 0.9
33 | 1 | 0.0157 | 0.0039349 | 0 | 0 | 1 | 0.99663 | -0.023581 | 0.4 | 1 | 1.1 | 0.9
26 | 1 | 0 | 0 | 0 | 0 | 1 | 0.99558 | -0.030976 | 0.4 | 1 | 1.1 | 0.9
10 | 1 | 0.0031189 | 0.00078167 | 0 | 0 | 1 | 0.99841 | -0.01112 | 0.4 | 1 | 1.1 | 0.9
11 | 1 | 0.0035278 | 0.00088416 | 0 | 0 | 1 | 0.99945 | -0.003813 | 0.4 | 1 | 1.1 | 0.9
12 | 1 | 0 | 0 | 0 | 0 | 1 | 0.99959 | -0.0028343 | 0.4 | 1 | 1.1 | 0.9
13 | 3 | 0 | 0 | 0 | 0 | 1 | 1 | 0 | 0.4 | 1 | 1.1 | 0.9
14 | 1 | 0.0050408 | 0.0012633 | 0 | 0 | 1 | 0.99713 | -0.020063 | 0.4 | 1 | 1.1 | 0.9
23 | 1 | 0.0043879 | 0.0010997 | 0 | 0 | 1 | 0.99894 | -0.0073739 | 0.4 | 1 | 1.1 | 0.9
21 | 1 | 0.0028547 | 0.00071545 | 0 | 0 | 1 | 0.9991 | -0.0062745 | 0.4 | 1 | 1.1 | 0.9
22 | 1 | 0 | 0 | 0 | 0 | 1 | 0.99672 | -0.022897 | 0.4 | 1 | 1.1 | 0.9
18 | 1 | 0 | 0 | 0 | 0 | 1 | 0.99854 | -0.010241 | 0.4 | 1 | 1.1 | 0.9
15 | 1 | 0.017108 | 0.0042878 | 0 | 0 | 1 | 0.99675 | -0.022766 | 0.4 | 1 | 1.1 | 0.9
16 | 1 | 0.012334 | 0.0030912 | 0 | 0 | 1 | 0.99828 | -0.012069 | 0.4 | 1 | 1.1 | 0.9
20 | 1 | 0.0017769 | 0.00044533 | 0 | 0 | 1 | 0.99654 | -0.024267 | 0.4 | 1 | 1.1 | 0.9
31 | 1 | 0 | 0 | 0 | 0 | 1 | 0.99569 | -0.030171 | 0.4 | 1 | 1.1 | 0.9
32 | 1 | 0.0060895 | 0.0015262 | 0 | 0 | 1 | 0.99531 | -0.0328 | 0.4 | 1 | 1.1 | 0.9
29 | 1 | 0.019888 | 0.0049845 | 0 | 0 | 1 | 0.99419 | -0.040703 | 0.4 | 1 | 1.1 | 0.9
24 | 1 | 0.014011 | 0.0035114 | 0 | 0 | 1 | 0.99444 | -0.039014 | 0.4 | 1 | 1.1 | 0.9
30 | 1 | 0.0048494 | 0.0012154 | 0 | 0 | 1 | 0.99402 | -0.041872 | 0.4 | 1 | 1.1 | 0.9
34 | 1 | 0.0063099 | 0.0015814 | 0 | 0 | 1 | 0.99501 | -0.034925 | 0.4 | 1 | 1.1 | 0.9

## generator_data
GEN_BUS | PG | QG | QMAX | QMIN | VG | MBASE | GEN_STATUS | PMAX | PMIN
13 | 0.1565 | 0.039287 | 10 | -10 | 1 | 100 | 1 | 10 | 0

## branch_data
F_BUS | T_BUS | BR_R | BR_X | BR_B | RATE_A | RATE_B | RATE_C | TAP | SHIFT | BR_STATUS | ANGMIN | ANGMAX | P_in | Q_in | P_out | Q_out
1 | 2 | 2.4228 | 0.93183 | 2.445e-09 | 0 | 0 | 0 | 0 | 0 | 1 | -90 | 90 | -0.0059897 | -0.0015012 | 0.0059906 | 0.0015013
2 | 4 | 0.82011 | 0.31543 | 8.2764e-10 | 0 | 0 | 0 | 0 | 0 | 1 | -90 | 90 | -0.014249 | -0.0035711 | 0.014251 | 0.0035717
4 | 6 | 2.7865 | 1.0717 | 2.8121e-09 | 0 | 0 | 0 | 0 | 0 | 1 | -90 | 90 | -0.014251 | -0.0035717 | 0.014257 | 0.0035737
6 | 8 | 0.77641 | 0.29862 | 7.8354e-10 | 0 | 0 | 0 | 0 | 0 | 1 | -90 | 90 | -0.020261 | -0.0050784 | 0.020264 | 0.0050797
8 | 9 | 3.7517 | 1.443 | 3.7861e-09 | 0 | 0 | 0 | 0 | 0 | 1 | -90 | 90 | -0.0277 | -0.0069432 | 0.027731 | 0.0069547
7 | 28 | 4.0736 | 1.5668 | 4.111e-09 | 0 | 0 | 0 | 0 | 0 | 1 | -90 | 90 | -0.0035931 | -0.00090052 | 0.0035937 | 0.00090033
28 | 33 | 3.7223 | 1.4316 | 3.7564e-09 | 0 | 0 | 0 | 0 | 0 | 1 | -90 | 90 | -0.017624 | -0.0044185 | 0.017637 | 0.0044229
28 | 26 | 2.1414 | 0.8236 | 2.161e-09 | 0 | 0 | 0 | 0 | 0 | 1 | -90 | 90 | 0.014031 | 0.0035182 | -0.014026 | -0.0035166
19 | 17 | 0.94726 | 0.36433 | 9.5595e-10 | 0 | 0 | 0 | 0 | 0 | 1 | -90 | 90 | -0.00072779 | -0.0001824 | 0.00072779 | 0.00018231
17 | 20 | 4.1134 | 1.5821 | 4.1512e-09 | 0 | 0 | 0 | 0 | 0 | 1 | -90 | 90 | 0.001777 | 0.00044497 | -0.0017769 | -0.00044533
17 | 15 | 4.8191 | 1.8535 | 4.8634e-09 | 0 | 0 | 0 | 0 | 0 | 1 | -90 | 90 | -0.0025048 | -0.00062727 | 0.0025051 | 0.00062692
9 | 10 | 0.054288 | 0.02088 | 5.4786e-11 | 0 | 0 | 0 | 0 | 0 | 1 | -90 | 90 | -0.034672 | -0.0086944 | 0.034673 | 0.0086947
33 | 14 | 1.3668 | 0.52568 | 1.3793e-09 | 0 | 0 | 0 | 0 | 0 | 1 | -90 | 90 | -0.033337 | -0.0083578 | 0.033353 | 0.0083639
26 | 24 | 7.3964 | 2.8448 | 7.4643e-09 | 0 | 0 | 0 | 0 | 0 | 1 | -90 | 90 | 0.014026 | 0.0035166 | -0.014011 | -0.0035114
10 | 11 | 2.5154 | 0.96746 | 2.5385e-09 | 0 | 0 | 0 | 0 | 0 | 1 | -90 | 90 | -0.037792 | -0.0094764 | 0.03783 | 0.0094908
11 | 12 | 0.30848 | 0.11864 | 3.1131e-10 | 0 | 0 | 0 | 0 | 0 | 1 | -90 | 90 | -0.041358 | -0.010375 | 0.041364 | 0.010377
12 | 13 | 0.46332 | 0.1782 | 4.6757e-10 | 0 | 0 | 0 | 0 | 0 | 1 | -90 | 90 | -0.07985 | -0.020039 | 0.079881 | 0.020051
12 | 14 | 5.8309 | 2.2427 | 5.8844e-09 | 0 | 0 | 0 | 0 | 0 | 1 | -90 | 90 | 0.038486 | 0.009662 | -0.038394 | -0.0096272
13 | 23 | 2.3096 | 0.8883 | 2.3308e-09 | 0 | 0 | 0 | 0 | 0 | 1 | -90 | 90 | 0.041729 | 0.010483 | -0.041686 | -0.010467
13 | 21 | 2.3453 | 0.90203 | 2.3668e-09 | 0 | 0 | 0 | 0 | 0 | 1 | -90 | 90 | 0.034887 | 0.0087529 | -0.034857 | -0.0087415
23 | 22 | 5.4188 | 2.0841 | 5.4685e-09 | 0 | 0 | 0 | 0 | 0 | 1 | -90 | 90 | 0.037298 | 0.009367 | -0.037218 | -0.0093367
21 | 18 | 1.6125 | 0.6202 | 1.6273e-09 | 0 | 0 | 0 | 0 | 0 | 1 | -90 | 90 | 0.032002 | 0.008026 | -0.031985 | -0.0080194
22 | 31 | 2.5312 | 0.97355 | 2.5545e-09 | 0 | 0 | 0 | 0 | 0 | 1 | -90 | 90 | 0.037218 | 0.0093367 | -0.03718 | -0.0093225
18 | 16 | 0.7427 | 0.28565 | 7.4951e-10 | 0 | 0 | 0 | 0 | 0 | 1 | -90 | 90 | 0.031985 | 0.0080194 | -0.031977 | -0.0080164
15 | 16 | 7.0658 | 2.7176 | 7.1306e-09 | 0 | 0 | 0 | 0 | 0 | 1 | -90 | 90 | -0.019613 | -0.0049147 | 0.019643 | 0.0049252
31 | 32 | 2.7362 | 1.0524 | 2.7613e-09 | 0 | 0 | 0 | 0 | 0 | 1 | -90 | 90 | 0.012406 | 0.0031093 | -0.012401 | -0.0031079
31 | 29 | 5.4884 | 2.1109 | 5.5387e-09 | 0 | 0 | 0 | 0 | 0 | 1 | -90 | 90 | 0.024775 | 0.0062132 | -0.024738 | -0.0061998
32 | 34 | 4.3421 | 1.67 | 4.3819e-09 | 0 | 0 | 0 | 0 | 0 | 1 | -90 | 90 | 0.0063118 | 0.0015817 | -0.0063099 | -0.0015814
29 | 30 | 3.1029 | 1.1934 | 3.1314e-09 | 0 | 0 | 0 | 0 | 0 | 1 | -90 | 90 | 0.0048502 | 0.0012154 | -0.0048494 | -0.0012154