## bus_data
BUS_I | BUS_TYPE | Pd | Qd | Gs | Bs | area | Vm | Va | baseKV | zone | Vmax | Vmin
1 | 1 | 0.0049156 | 0.001232 | 0 | 0 | 1 | 0.97155 | -0.20041 | 0.4 | 1 | 1.1 | 0.9
2 | 1 | 0.0072055 | 0.0018059 | 0 | 0 | 1 | 0.9713 | -0.2022 | 0.4 | 1 | 1.1 | 0.9
3 | 1 | 0 | 0 | 0 | 0 | 1 | 0.97201 | -0.1971 | 0.4 | 1 | 1.1 | 0.9
4 | 1 | 0.003791 | 0.00095011 | 0 | 0 | 1 | 0.97109 | -0.20369 | 0.4 | 1 | 1.1 | 0.9
5 | 1 | 0.0087036 | 0.0021813 | 0 | 0 | 1 | 0.97081 | -0.20574 | 0.4 | 1 | 1.1 | 0.9
36 | 1 | 0.0010502 | 0.0002632 | 0 | 0 | 1 | 0.97574 | -0.1703 | 0.4 | 1 | 1.1 | 0.9
37 | 1 | 0.0054879 | 0.0013754 | 0 | 0 | 1 | 0.97636 | -0.16588 | 0.4 | 1 | 1.1 | 0.9
6 | 3 | 0.0063056 | 0.0015803 | 0 | 0 | 1 | 1 | 0 | 0.4 | 1 | 1.1 | 0.9
7 | 1 | 0 | 0 | 0 | 0 | 1 | 0.99292 | -0.049127 | 0.4 | 1 | 1.1 | 0.9
25 | 1 | 0.0093474 | 0.0023427 | 0 | 0 | 1 | 0.99108 | -0.062043 | 0.4 | 1 | 1.1 | 0.9
14 | 1 | 0.0041336 | 0.001036 | 0 | 0 | 1 | 0.98849 | -0.080229 | 0.4 | 1 | 1.1 | 0.9
17 | 1 | 0.0063947 | 0.0016027 | 0 | 0 | 1 | 0.99189 | -0.05631 | 0.4 | 1 | 1.1 | 0.9
33 | 1 | 0.012628 | 0.0031648 | 0 | 0 | 1 | 0.98986 | -0.070615 | 0.4 | 1 | 1.1 | 0.9
12 | 1 | 0.0047912 | 0.0012008 | 0 | 0 | 1 | 0.98667 | -0.0931 | 0.4 | 1 | 1.1 | 0.9
16 | 1 | 0.0086332 | 0.0021637 | 0 | 0 | 1 | 0.98998 | -0.069646 | 0.4 | 1 | 1.1 | 0.9
8 | 1 | 0.0061059 | 0.0015303 | 0 | 0 | 1 | 0.98826 | -0.081734 | 0.4 | 1 | 1.1 | 0.9
9 | 1 | 0 | 0 | 0 | 0 | 1 | 0.98876 | -0.078212 | 0.4 | 1 | 1.1 | 0.9
10 | 1 | 0.0051105 | 0.0012808 | 0 | 0 | 1 | 0.98925 | -0.074781 | 0.4 | 1 | 1.1 | 0.9
11 | 1 | 0.004483 | 0.0011235 | 0 | 0 | 1 | 0.98622 | -0.096052 | 0.4 | 1 | 1.1 | 0.9
30 | 1 | 0.0023085 | 0.00057857 | 0 | 0 | 1 | 0.98537 | -0.10204 | 0.4 | 1 | 1.1 | 0.9
31 | 1 | 0.0061298 | 0.0015363 | 0 | 0 | 1 | 0.9833 | -0.11665 | 0.4 | 1 | 1.1 | 0.9
13 | 1 | 0.0044232 | 0.0011086 | 0 | 0 | 1 | 0.98565 | -0.10035 | 0.4 | 1 | 1.1 | 0.9
15 | 1 | 0.0050422 | 0.0012637 | 0 | 0 | 1 | 0.98457 | -0.10796 | 0.4 | 1 | 1.1 | 0.9
29 | 1 | 0.0067948 | 0.0017029 | 0 | 0 | 1 | 0.98417 | -0.11081 | 0.4 | 1 | 1.1 | 0.9
27 | 1 | 0.0074072 | 0.0018564 | 0 | 0 | 1 | 0.98325 | -0.11736 | 0.4 | 1 | 1.1 | 0.9
18 | 1 | 0.0042654 | 0.001069 | 0 | 0 | 1 | 0.98165 | -0.12875 | 0.4 | 1 | 1.1 | 0.9
19 | 1 | 0.0071504 | 0.0017921 | 0 | 0 | 1 | 0.98239 | -0.12351 | 0.4 | 1 | 1.1 | 0.9
20 | 1 | 0.0092627 | 0.0023214 | 0 | 0 | 1 | 0.98145 | -0.13016 | 0.4 | 1 | 1.1 | 0.9
21 | 1 | 0 | 0 | 0 | 0 | 1 | 0.98323 | -0.11751 | 0.4 | 1 | 1.1 | 0.9
24 | 1 | 0 | 0 | 0 | 0 | 1 | 0.98579 | -0.099329 | 0.4 | 1 | 1.1 | 0.9
22 | 1 | 0.0041523 | 0.0010407 | 0 | 0 | 1 | 0.98258 | -0.12216 | 0.4 | 1 | 1.1 | 0.9
34 | 1 | 0.010199 | 0.0025562 | 0 | 0 | 1 | 0.98914 | -0.075708 | 0.4 | 1 | 1.1 | 0.9
23 | 1 | 0.0059633 | 0.0014945 | 0 | 0 | 1 | 0.98255 | -0.12237 | 0.4 | 1 | 1.1 | 0.9
26 | 1 | 0.016736 | 0.0041944 | 0 | 0 | 1 | 0.98291 | -0.11983 | 0.4 | 1 | 1.1 | 0.9
28 | 1 | 0.0041332 | 0.0010359 | 0 | 0 | 1 | 0.98281 | -0.12054 | 0.4 | 1 | 1.1 | 0.9
35 | 1 | 0.0029073 | 0.00072864 | 0 | 0 | 1 | 0.98252 | -0.12261 | 0.4 | 1 | 1.1 | 0.9
32 | 1 | 0.0022495 | 0.00056379 | 0 | 0 | 1 | 0.98109 | -0.13224 | 0.4 | 1 | 1.1 | 0.9
38 | 1 | 0.0026454 | 0.000663 | 0 | 0 | 1 | 0.98021 | -0.1385 | 0.4 | 1 | 1.1 | 0.9

## generator_data
GEN_BUS | PG | QG | QMAX | QMIN | VG | MBASE | GEN_STATUS | PMAX | PMIN
6 | 0.20401 | 0.051534 | 10 | -10 | 1 | 100 | 1 | 10 | 0

## branch_data
F_BUS | T_BUS | BR_R | BR_X | BR_B | RATE_A | RATE_B | RATE_C | TAP | SHIFT | BR_STATUS | ANGMIN | ANGMAX | P_in | Q_in | P_out | Q_out
1 | 2 | 2.0035 | 0.77059 | 2.0219e-09 | 0 | 0 | 0 | 0 | 0 | 1 | -90 | 90 | 0.011 | 0.0027567 | -0.010997 | -0.0027558
1 | 3 | 2.5537 | 0.98218 | 2.5771e-09 | 0 | 0 | 0 | 0 | 0 | 1 | -90 | 90 | -0.015915 | -0.0039887 | 0.015923 | 0.0039912
2 | 4 | 4.8288 | 1.8572 | 4.8731e-09 | 0 | 0 | 0 | 0 | 0 | 1 | -90 | 90 | 0.0037917 | 0.00094996 | -0.0037909 | -0.00095011
3 | 5 | 12.2011 | 4.6927 | 1.2313e-08 | 0 | 0 | 0 | 0 | 0 | 1 | -90 | 90 | 0.0087138 | 0.0021842 | -0.0087034 | -0.0021813
3 | 36 | 13.4409 | 5.1696 | 1.3564e-08 | 0 | 0 | 0 | 0 | 0 | 1 | -90 | 90 | -0.024636 | -0.0061754 | 0.024728 | 0.0062094
36 | 37 | 2.1372 | 0.82198 | 2.1568e-09 | 0 | 0 | 0 | 0 | 0 | 1 | -90 | 90 | -0.025778 | -0.0064726 | 0.025794 | 0.0064785
37 | 38 | 10.9422 | 4.2085 | 1.1043e-08 | 0 | 0 | 0 | 0 | 0 | 1 | -90 | 90 | -0.031282 | -0.0078538 | 0.031401 | 0.0078987
6 | 7 | 3.2639 | 1.2553 | 6.5876e-09 | 0 | 0 | 0 | 0 | 0 | 1 | -90 | 90 | 0.1977 | 0.049954 | -0.19634 | -0.049433
7 | 25 | 2.6282 | 1.0108 | 2.6523e-09 | 0 | 0 | 0 | 0 | 0 | 1 | -90 | 90 | 0.063391 | 0.01594 | -0.063277 | -0.015896
7 | 14 | 7.0516 | 2.7122 | 7.1164e-09 | 0 | 0 | 0 | 0 | 0 | 1 | -90 | 90 | 0.056854 | 0.014311 | -0.056609 | -0.014217
7 | 17 | 1.2242 | 0.47084 | 2.4708e-09 | 0 | 0 | 0 | 0 | 0 | 1 | -90 | 90 | 0.076098 | 0.019182 | -0.076022 | -0.019153
25 | 33 | 2.0417 | 0.78525 | 2.0604e-09 | 0 | 0 | 0 | 0 | 0 | 1 | -90 | 90 | 0.053929 | 0.013554 | -0.053865 | -0.013529
14 | 12 | 3.1295 | 1.2037 | 3.1583e-09 | 0 | 0 | 0 | 0 | 0 | 1 | -90 | 90 | 0.052475 | 0.013181 | -0.052381 | -0.013146
17 | 16 | 2.4763 | 0.95241 | 4.998e-09 | 0 | 0 | 0 | 0 | 0 | 1 | -90 | 90 | 0.069627 | 0.01755 | -0.069498 | -0.0175
33 | 34 | 1.5837 | 0.6091 | 1.5982e-09 | 0 | 0 | 0 | 0 | 0 | 1 | -90 | 90 | 0.041238 | 0.010364 | -0.041208 | -0.010353
12 | 13 | 1.9353 | 0.74435 | 1.9531e-09 | 0 | 0 | 0 | 0 | 0 | 1 | -90 | 90 | 0.04759 | 0.011945 | -0.047542 | -0.011927
16 | 10 | 1.0872 | 0.41815 | 2.1944e-09 | 0 | 0 | 0 | 0 | 0 | 1 | -90 | 90 | 0.060864 | 0.015337 | -0.060821 | -0.01532
8 | 9 | 7.3369 | 2.8219 | 7.4042e-09 | 0 | 0 | 0 | 0 | 0 | 1 | -90 | 90 | -0.0061058 | -0.0015303 | 0.0061088 | 0.0015307
9 | 10 | 0.79308 | 0.30503 | 1.6007e-09 | 0 | 0 | 0 | 0 | 0 | 1 | -90 | 90 | -0.055683 | -0.014029 | 0.05571 | 0.014039
9 | 11 | 4.6225 | 1.7779 | 9.3299e-09 | 0 | 0 | 0 | 0 | 0 | 1 | -90 | 90 | 0.049575 | 0.012499 | -0.049451 | -0.012452
11 | 30 | 1.7011 | 0.65427 | 3.4334e-09 | 0 | 0 | 0 | 0 | 0 | 1 | -90 | 90 | 0.044968 | 0.011328 | -0.04493 | -0.011314
30 | 31 | 4.3691 | 1.6804 | 4.4092e-09 | 0 | 0 | 0 | 0 | 0 | 1 | -90 | 90 | 0.042622 | 0.010736 | -0.042535 | -0.010703
31 | 32 | 5.4297 | 2.0883 | 5.4795e-09 | 0 | 0 | 0 | 0 | 0 | 1 | -90 | 90 | 0.036405 | 0.0091665 | -0.036326 | -0.0091366
13 | 15 | 2.2362 | 0.86009 | 2.2568e-09 | 0 | 0 | 0 | 0 | 0 | 1 | -90 | 90 | 0.043119 | 0.010818 | -0.043073 | -0.010801
15 | 29 | 0.94632 | 0.36397 | 9.55e-10 | 0 | 0 | 0 | 0 | 0 | 1 | -90 | 90 | 0.038031 | 0.0095372 | -0.038016 | -0.0095315
29 | 27 | 2.6449 | 1.0173 | 2.6692e-09 | 0 | 0 | 0 | 0 | 0 | 1 | -90 | 90 | 0.031221 | 0.0078286 | -0.031193 | -0.007818
27 | 26 | 1.3087 | 0.50336 | 1.3208e-09 | 0 | 0 | 0 | 0 | 0 | 1 | -90 | 90 | 0.023786 | 0.0059615 | -0.023778 | -0.0059585
18 | 19 | 4.8602 | 1.8693 | 4.9048e-09 | 0 | 0 | 0 | 0 | 0 | 1 | -90 | 90 | -0.01353 | -0.003391 | 0.01354 | 0.0033943
18 | 20 | 1.9059 | 0.73305 | 1.9234e-09 | 0 | 0 | 0 | 0 | 0 | 1 | -90 | 90 | 0.0092644 | 0.002322 | -0.0092626 | -0.0023214
19 | 21 | 3.6494 | 1.4036 | 3.6829e-09 | 0 | 0 | 0 | 0 | 0 | 1 | -90 | 90 | -0.02069 | -0.0051863 | 0.020707 | 0.0051926
21 | 24 | 7.4522 | 2.8662 | 7.5206e-09 | 0 | 0 | 0 | 0 | 0 | 1 | -90 | 90 | -0.030829 | -0.0077297 | 0.030907 | 0.007759
21 | 22 | 5.7817 | 2.2237 | 5.8347e-09 | 0 | 0 | 0 | 0 | 0 | 1 | -90 | 90 | 0.010122 | 0.0025372 | -0.010116 | -0.0025352
24 | 34 | 9.7359 | 3.7446 | 9.8252e-09 | 0 | 0 | 0 | 0 | 0 | 1 | -90 | 90 | -0.030907 | -0.0077589 | 0.031009 | 0.0077971
22 | 23 | 0.42962 | 0.16524 | 4.3356e-10 | 0 | 0 | 0 | 0 | 0 | 1 | -90 | 90 | 0.0059634 | 0.0014946 | -0.0059632 | -0.0014945
26 | 28 | 1.2623 | 0.48551 | 1.2739e-09 | 0 | 0 | 0 | 0 | 0 | 1 | -90 | 90 | 0.0070419 | 0.0017641 | -0.0070413 | -0.001764
28 | 35 | 8.9667 | 3.4487 | 9.049e-09 | 0 | 0 | 0 | 0 | 0 | 1 | -90 | 90 | 0.0029081 | 0.00072808 | -0.0029073 | -0.00072864
32 | 38 | 2.3177 | 0.89143 | 2.339e-09 | 0 | 0 | 0 | 0 | 0 | 1 | -90 | 90 | 0.034077 | 0.0085729 | -0.034047 | -0.0085617