## bus_data
BUS_I | BUS_TYPE | Pd | Qd | Gs | Bs | area | Vm | Va | baseKV | zone | Vmax | Vmin
1 | 1 | 0.046578 | 0.011674 | 0 | 0 | 1 | 0.99082 | -0.064309 | 0.4 | 1 | 1.1 | 0.9
2 | 1 | 0.012582 | 0.0031533 | 0 | 0 | 1 | 0.99307 | -0.048431 | 0.4 | 1 | 1.1 | 0.9
3 | 3 | 0.0151 | 0.0037844 | 0 | 0 | 1 | 1 | 0 | 0.4 | 1 | 1.1 | 0.9
4 | 1 | 0 | 0 | 0 | 0 | 1 | 0.99835 | -0.011525 | 0.4 | 1 | 1.1 | 0.9
5 | 1 | 0 | 0 | 0 | 0 | 1 | 0.99798 | -0.014113 | 0.4 | 1 | 1.1 | 0.9
6 | 1 | 0.029834 | 0.0074772 | 0 | 0 | 1 | 0.99632 | -0.025664 | 0.4 | 1 | 1.1 | 0.9
7 | 1 | 0 | 0 | 0 | 0 | 1 | 0.99754 | -0.017221 | 0.4 | 1 | 1.1 | 0.9
23 | 1 | 0.005874 | 0.0014722 | 0 | 0 | 1 | 0.99779 | -0.015443 | 0.4 | 1 | 1.1 | 0.9
8 | 1 | 0 | 0 | 0 | 0 | 1 | 0.99447 | -0.038644 | 0.4 | 1 | 1.1 | 0.9
24 | 1 | 0.0065811 | 0.0016494 | 0 | 0 | 1 | 0.99519 | -0.033756 | 0.4 | 1 | 1.1 | 0.9
9 | 1 | 0.017064 | 0.0042766 | 0 | 0 | 1 | 0.99279 | -0.050439 | 0.4 | 1 | 1.1 | 0.9
10 | 1 | 0.0036861 | 0.00092382 | 0 | 0 | 1 | 0.99446 | -0.038722 | 0.4 | 1 | 1.1 | 0.9
11 | 1 | 0.0045425 | 0.0011385 | 0 | 0 | 1 | 0.99165 | -0.058514 | 0.4 | 1 | 1.1 | 0.9
19 | 1 | 0.0021568 | 0.00054055 | 0 | 0 | 1 | 0.99429 | -0.039947 | 0.4 | 1 | 1.1 | 0.9
12 | 1 | 0.0089883 | 0.0022527 | 0 | 0 | 1 | 0.99125 | -0.061347 | 0.4 | 1 | 1.1 | 0.9
13 | 1 | 0.0073245 | 0.0018357 | 0 | 0 | 1 | 0.99087 | -0.064037 | 0.4 | 1 | 1.1 | 0.9
14 | 1 | 0.0041605 | 0.0010427 | 0 | 0 | 1 | 0.99021 | -0.068688 | 0.4 | 1 | 1.1 | 0.9
15 | 1 | 0.006437 | 0.0016133 | 0 | 0 | 1 | 0.99004 | -0.069886 | 0.4 | 1 | 1.1 | 0.9
16 | 1 | 0 | 0 | 0 | 0 | 1 | 0.98987 | -0.071053 | 0.4 | 1 | 1.1 | 0.9
18 | 1 | 0 | 0 | 0 | 0 | 1 | 0.98961 | -0.072921 | 0.4 | 1 | 1.1 | 0.9
22 | 1 | 0.0061608 | 0.001544 | 0 | 0 | 1 | 0.9894 | -0.074438 | 0.4 | 1 | 1.1 | 0.9
21 | 1 | 0.0046615 | 0.0011683 | 0 | 0 | 1 | 0.98948 | -0.073824 | 0.4 | 1 | 1.1 | 0.9

## generator_data
GEN_BUS | PG | QG | QMAX | QMIN | VG | MBASE | GEN_STATUS | PMAX | PMIN
3 | 0.18293 | 0.045997 | 10 | -10 | 1 | 100 | 1 | 10 | 0

## branch_data
F_BUS | T_BUS | BR_R | BR_X | BR_B | RATE_A | RATE_B | RATE_C | TAP | SHIFT | BR_STATUS | ANGMIN | ANGMAX | P_in | Q_in | P_out | Q_out
1 | 2 | 4.3689 | 1.6804 | 4.409e-09 | 0 | 0 | 0 | 0 | 0 | 1 | -90 | 90 | -0.046578 | -0.011674 | 0.04668 | 0.011713
2 | 3 | 10.5883 | 4.0724 | 1.0685e-08 | 0 | 0 | 0 | 0 | 0 | 1 | -90 | 90 | -0.059262 | -0.014866 | 0.059663 | 0.015019
3 | 4 | 1.3937 | 0.53603 | 2.8129e-09 | 0 | 0 | 0 | 0 | 0 | 1 | -90 | 90 | 0.10817 | 0.027194 | -0.10799 | -0.027128
4 | 5 | 5.7134 | 2.1974 | 5.7658e-09 | 0 | 0 | 0 | 0 | 0 | 1 | -90 | 90 | 0.0058772 | 0.0014725 | -0.0058751 | -0.0014723
4 | 6 | 1.9276 | 0.74139 | 1.9453e-09 | 0 | 0 | 0 | 0 | 0 | 1 | -90 | 90 | 0.095515 | 0.024002 | -0.095328 | -0.02393
4 | 7 | 11.18 | 4.3 | 1.1283e-08 | 0 | 0 | 0 | 0 | 0 | 1 | -90 | 90 | 0.0066014 | 0.0016528 | -0.0065962 | -0.0016519
5 | 23 | 2.938 | 1.13 | 2.965e-09 | 0 | 0 | 0 | 0 | 0 | 1 | -90 | 90 | 0.0058751 | 0.0014723 | -0.005874 | -0.0014722
6 | 8 | 2.5692 | 0.98814 | 2.5928e-09 | 0 | 0 | 0 | 0 | 0 | 1 | -90 | 90 | 0.065494 | 0.016453 | -0.065376 | -0.016408
7 | 24 | 32.428 | 12.4723 | 3.2726e-08 | 0 | 0 | 0 | 0 | 0 | 1 | -90 | 90 | 0.0065962 | 0.0016519 | -0.0065811 | -0.0016494
8 | 9 | 2.5556 | 0.98291 | 2.579e-09 | 0 | 0 | 0 | 0 | 0 | 1 | -90 | 90 | 0.059532 | 0.014944 | -0.059435 | -0.014907
8 | 10 | 0.17156 | 0.065986 | 1.7314e-10 | 0 | 0 | 0 | 0 | 0 | 1 | -90 | 90 | 0.0058433 | 0.0014638 | -0.0058433 | -0.0014638
9 | 11 | 2.4488 | 0.94184 | 2.4713e-09 | 0 | 0 | 0 | 0 | 0 | 1 | -90 | 90 | 0.042371 | 0.01063 | -0.042324 | -0.010612
10 | 19 | 7.3031 | 2.8089 | 7.3701e-09 | 0 | 0 | 0 | 0 | 0 | 1 | -90 | 90 | 0.0021572 | 0.00053996 | -0.0021568 | -0.00054055
11 | 12 | 0.9613 | 0.36973 | 9.7012e-10 | 0 | 0 | 0 | 0 | 0 | 1 | -90 | 90 | 0.037781 | 0.0094739 | -0.037766 | -0.0094683
12 | 13 | 1.1969 | 0.46035 | 1.2079e-09 | 0 | 0 | 0 | 0 | 0 | 1 | -90 | 90 | 0.028778 | 0.0072156 | -0.028767 | -0.0072116
13 | 14 | 2.7739 | 1.0669 | 2.7994e-09 | 0 | 0 | 0 | 0 | 0 | 1 | -90 | 90 | 0.021443 | 0.0053759 | -0.021429 | -0.0053709
14 | 15 | 0.88618 | 0.34084 | 8.9431e-10 | 0 | 0 | 0 | 0 | 0 | 1 | -90 | 90 | 0.017269 | 0.0043282 | -0.017266 | -0.0043272
15 | 16 | 1.3756 | 0.52907 | 1.3882e-09 | 0 | 0 | 0 | 0 | 0 | 1 | -90 | 90 | 0.010829 | 0.0027139 | -0.010827 | -0.0027134
16 | 18 | 2.2013 | 0.84665 | 2.2215e-09 | 0 | 0 | 0 | 0 | 0 | 1 | -90 | 90 | 0.010827 | 0.0027134 | -0.010824 | -0.0027125
18 | 22 | 3.1391 | 1.2073 | 3.1679e-09 | 0 | 0 | 0 | 0 | 0 | 1 | -90 | 90 | 0.0061621 | 0.0015442 | -0.0061608 | -0.001544
18 | 21 | 2.4706 | 0.95023 | 2.4933e-09 | 0 | 0 | 0 | 0 | 0 | 1 | -90 | 90 | 0.0046621 | 0.0011683 | -0.0046615 | -0.0011683