## bus_data
BUS_I | BUS_TYPE | Pd | Qd | Gs | Bs | area | Vm | Va | baseKV | zone | Vmax | Vmin
1 | 1 | 0.010039 | 0.002516 | 0 | 0 | 1 | 0.98166 | -0.12838 | 0.4 | 1 | 1.1 | 0.9
2 | 1 | 0.005433 | 0.0013616 | 0 | 0 | 1 | 0.98069 | -0.13531 | 0.4 | 1 | 1.1 | 0.9
3 | 1 | 0 | 0 | 0 | 0 | 1 | 0.98243 | -0.12291 | 0.4 | 1 | 1.1 | 0.9
4 | 1 | 0.0061822 | 0.0015494 | 0 | 0 | 1 | 0.97903 | -0.14718 | 0.4 | 1 | 1.1 | 0.9
5 | 1 | 0.0048778 | 0.0012225 | 0 | 0 | 1 | 0.98294 | -0.11932 | 0.4 | 1 | 1.1 | 0.9
41 | 1 | 0 | 0 | 0 | 0 | 1 | 0.99078 | -0.064036 | 0.4 | 1 | 1.1 | 0.9
66 | 1 | 0.0012905 | 0.00032344 | 0 | 0 | 1 | 0.99048 | -0.066203 | 0.4 | 1 | 1.1 | 0.9
16 | 3 | 0 | 0 | 0 | 0 | 1 | 1 | 0 | 0.4 | 1 | 1.1 | 0.9
40 | 1 | 0 | 0 | 0 | 0 | 1 | 0.99047 | -0.066218 | 0.4 | 1 | 1.1 | 0.9
6 | 1 | 0 | 0 | 0 | 0 | 1 | 0.97878 | -0.14895 | 0.4 | 1 | 1.1 | 0.9
7 | 1 | 0 | 0 | 0 | 0 | 1 | 0.98362 | -0.11448 | 0.4 | 1 | 1.1 | 0.9
27 | 1 | 0 | 0 | 0 | 0 | 1 | 0.97858 | -0.15043 | 0.4 | 1 | 1.1 | 0.9
8 | 1 | 0.0044386 | 0.0011124 | 0 | 0 | 1 | 0.98244 | -0.12286 | 0.4 | 1 | 1.1 | 0.9
9 | 1 | 0.0037847 | 0.00094853 | 0 | 0 | 1 | 0.98852 | -0.079837 | 0.4 | 1 | 1.1 | 0.9
26 | 1 | 0.0060509 | 0.0015165 | 0 | 0 | 1 | 0.97789 | -0.15532 | 0.4 | 1 | 1.1 | 0.9
10 | 1 | 0.0041681 | 0.0010446 | 0 | 0 | 1 | 0.98215 | -0.12492 | 0.4 | 1 | 1.1 | 0.9
11 | 1 | 0 | 0 | 0 | 0 | 1 | 0.98139 | -0.13035 | 0.4 | 1 | 1.1 | 0.9
12 | 1 | 0 | 0 | 0 | 0 | 1 | 0.97911 | -0.14665 | 0.4 | 1 | 1.1 | 0.9
13 | 1 | 0.0058632 | 0.0014695 | 0 | 0 | 1 | 0.98129 | -0.13106 | 0.4 | 1 | 1.1 | 0.9
19 | 1 | 0.0023408 | 0.00058666 | 0 | 0 | 1 | 0.9789 | -0.14818 | 0.4 | 1 | 1.1 | 0.9
17 | 1 | 0.0039618 | 0.00099293 | 0 | 0 | 1 | 0.97837 | -0.15192 | 0.4 | 1 | 1.1 | 0.9
14 | 1 | 0.0036607 | 0.00091747 | 0 | 0 | 1 | 0.98017 | -0.13901 | 0.4 | 1 | 1.1 | 0.9
20 | 1 | 0.0020543 | 0.00051486 | 0 | 0 | 1 | 0.97888 | -0.14828 | 0.4 | 1 | 1.1 | 0.9
18 | 1 | 0.0049812 | 0.0012484 | 0 | 0 | 1 | 0.97837 | -0.15196 | 0.4 | 1 | 1.1 | 0.9
15 | 1 | 0.012158 | 0.0030472 | 0 | 0 | 1 | 0.97976 | -0.14194 | 0.4 | 1 | 1.1 | 0.9
21 | 1 | 0.0015413 | 0.00038628 | 0 | 0 | 1 | 0.97766 | -0.1571 | 0.4 | 1 | 1.1 | 0.9
22 | 1 | 0.0015071 | 0.00037772 | 0 | 0 | 1 | 0.97753 | -0.15809 | 0.4 | 1 | 1.1 | 0.9
68 | 1 | 0 | 0 | 0 | 0 | 1 | 0.97711 | -0.16114 | 0.4 | 1 | 1.1 | 0.9
67 | 1 | 0.0012656 | 0.00031718 | 0 | 0 | 1 | 0.97639 | -0.16636 | 0.4 | 1 | 1.1 | 0.9
23 | 1 | 0.001677 | 0.00042028 | 0 | 0 | 1 | 0.97568 | -0.17143 | 0.4 | 1 | 1.1 | 0.9
24 | 1 | 0 | 0 | 0 | 0 | 1 | 0.97617 | -0.16797 | 0.4 | 1 | 1.1 | 0.9
34 | 1 | 0.00019808 | 4.9642e-05 | 0 | 0 | 1 | 0.98956 | -0.072612 | 0.4 | 1 | 1.1 | 0.9
25 | 1 | 0.0013181 | 0.00033035 | 0 | 0 | 1 | 0.97785 | -0.15564 | 0.4 | 1 | 1.1 | 0.9
28 | 1 | 0.0010718 | 0.00026862 | 0 | 0 | 1 | 0.98738 | -0.087876 | 0.4 | 1 | 1.1 | 0.9
29 | 1 | 0.00067764 | 0.00016983 | 0 | 0 | 1 | 0.98801 | -0.083469 | 0.4 | 1 | 1.1 | 0.9
30 | 1 | 0.00038164 | 9.5649e-05 | 0 | 0 | 1 | 0.98635 | -0.095136 | 0.4 | 1 | 1.1 | 0.9
31 | 1 | 0.00053377 | 0.00013377 | 0 | 0 | 1 | 0.9883 | -0.081417 | 0.4 | 1 | 1.1 | 0.9
43 | 1 | 0.00083207 | 0.00020854 | 0 | 0 | 1 | 0.98438 | -0.10904 | 0.4 | 1 | 1.1 | 0.9
33 | 1 | 0.00043483 | 0.00010898 | 0 | 0 | 1 | 0.98907 | -0.076007 | 0.4 | 1 | 1.1 | 0.9
32 | 1 | 0.0005586 | 0.00014 | 0 | 0 | 1 | 0.97922 | -0.14574 | 0.4 | 1 | 1.1 | 0.9
42 | 1 | 0.00037861 | 9.489e-05 | 0 | 0 | 1 | 0.97923 | -0.14564 | 0.4 | 1 | 1.1 | 0.9
44 | 1 | 0.0017293 | 0.00043341 | 0 | 0 | 1 | 0.98346 | -0.11561 | 0.4 | 1 | 1.1 | 0.9
45 | 1 | 0.00062027 | 0.00015545 | 0 | 0 | 1 | 0.9816 | -0.1288 | 0.4 | 1 | 1.1 | 0.9
36 | 1 | 0.00066928 | 0.00016774 | 0 | 0 | 1 | 0.98903 | -0.076347 | 0.4 | 1 | 1.1 | 0.9
47 | 1 | 0.0011056 | 0.00027709 | 0 | 0 | 1 | 0.97785 | -0.15548 | 0.4 | 1 | 1.1 | 0.9
35 | 1 | 0.00032785 | 8.2168e-05 | 0 | 0 | 1 | 0.98902 | -0.076411 | 0.4 | 1 | 1.1 | 0.9
38 | 1 | 0 | 0 | 0 | 0 | 1 | 0.97274 | -0.19231 | 0.4 | 1 | 1.1 | 0.9
65 | 1 | 0.00072254 | 0.00018108 | 0 | 0 | 1 | 0.97254 | -0.19382 | 0.4 | 1 | 1.1 | 0.9
64 | 1 | 0.00092325 | 0.00023139 | 0 | 0 | 1 | 0.97285 | -0.19154 | 0.4 | 1 | 1.1 | 0.9
39 | 1 | 0 | 0 | 0 | 0 | 1 | 0.97292 | -0.19099 | 0.4 | 1 | 1.1 | 0.9
63 | 1 | 0.00048859 | 0.00012245 | 0 | 0 | 1 | 0.97305 | -0.19006 | 0.4 | 1 | 1.1 | 0.9
46 | 1 | 0.00078039 | 0.00019558 | 0 | 0 | 1 | 0.97227 | -0.1958 | 0.4 | 1 | 1.1 | 0.9
62 | 1 | 0.0005609 | 0.00014058 | 0 | 0 | 1 | 0.9731 | -0.18973 | 0.4 | 1 | 1.1 | 0.9
48 | 1 | 0.0011001 | 0.0002757 | 0 | 0 | 1 | 0.97663 | -0.16423 | 0.4 | 1 | 1.1 | 0.9
49 | 1 | 0.000494 | 0.00012381 | 0 | 0 | 1 | 0.97541 | -0.173 | 0.4 | 1 | 1.1 | 0.9
50 | 1 | 0.0012349 | 0.00030949 | 0 | 0 | 1 | 0.97507 | -0.17542 | 0.4 | 1 | 1.1 | 0.9
51 | 1 | 0.00062654 | 0.00015703 | 0 | 0 | 1 | 0.97492 | -0.1765 | 0.4 | 1 | 1.1 | 0.9
52 | 1 | 0.00070404 | 0.00017645 | 0 | 0 | 1 | 0.97466 | -0.17842 | 0.4 | 1 | 1.1 | 0.9
53 | 1 | 0 | 0 | 0 | 0 | 1 | 0.97445 | -0.17988 | 0.4 | 1 | 1.1 | 0.9
54 | 1 | 0.00071918 | 0.00018024 | 0 | 0 | 1 | 0.97416 | -0.18197 | 0.4 | 1 | 1.1 | 0.9
55 | 1 | 0.0011229 | 0.00028143 | 0 | 0 | 1 | 0.97319 | -0.18907 | 0.4 | 1 | 1.1 | 0.9
56 | 1 | 0.0030316 | 0.0007598 | 0 | 0 | 1 | 0.9732 | -0.18892 | 0.4 | 1 | 1.1 | 0.9
61 | 1 | 0.00061149 | 0.00015325 | 0 | 0 | 1 | 0.97317 | -0.18922 | 0.4 | 1 | 1.1 | 0.9
57 | 1 | 0.0032154 | 0.00080586 | 0 | 0 | 1 | 0.97294 | -0.19073 | 0.4 | 1 | 1.1 | 0.9
58 | 1 | 0.0019355 | 0.00048507 | 0 | 0 | 1 | 0.97293 | -0.19081 | 0.4 | 1 | 1.1 | 0.9
59 | 1 | 0.00096686 | 0.00024232 | 0 | 0 | 1 | 0.97286 | -0.19131 | 0.4 | 1 | 1.1 | 0.9
60 | 1 | 0.0039026 | 0.00097809 | 0 | 0 | 1 | 0.97285 | -0.19139 | 0.4 | 1 | 1.1 | 0.9

## generator_data
GEN_BUS | PG | QG | QMAX | QMIN | VG | MBASE | GEN_STATUS | PMAX | PMIN
16 | 0.12372 | 0.031288 | 10 | -10 | 1 | 100 | 1 | 10 | 0

## branch_data
F_BUS | T_BUS | BR_R | BR_X | BR_B | RATE_A | RATE_B | RATE_C | TAP | SHIFT | BR_STATUS | ANGMIN | ANGMAX | P_in | Q_in | P_out | Q_out
1 | 2 | 4.5697 | 1.7576 | 4.6116e-09 | 0 | 0 | 0 | 0 | 0 | 1 | -90 | 90 | 0.019033 | 0.0047736 | -0.019015 | -0.004767
1 | 3 | 2.3666 | 0.91025 | 2.3884e-09 | 0 | 0 | 0 | 0 | 0 | 1 | -90 | 90 | -0.029072 | -0.0072896 | 0.029094 | 0.0072978
2 | 4 | 10.9407 | 4.2079 | 1.1041e-08 | 0 | 0 | 0 | 0 | 0 | 1 | -90 | 90 | 0.013582 | 0.0034054 | -0.013559 | -0.0033979
3 | 5 | 1.5535 | 0.5975 | 1.5677e-09 | 0 | 0 | 0 | 0 | 0 | 1 | -90 | 90 | -0.029094 | -0.0072978 | 0.029108 | 0.0073033
4 | 6 | 2.9946 | 1.1518 | 3.0221e-09 | 0 | 0 | 0 | 0 | 0 | 1 | -90 | 90 | 0.0073773 | 0.0018484 | -0.0073755 | -0.001848
5 | 7 | 1.7975 | 0.69134 | 1.814e-09 | 0 | 0 | 0 | 0 | 0 | 1 | -90 | 90 | -0.033986 | -0.0085258 | 0.034009 | 0.0085344
41 | 66 | 21.334 | 8.2054 | 2.153e-08 | 0 | 0 | 0 | 0 | 0 | 1 | -90 | 90 | 0.0012909 | 0.00032147 | -0.0012905 | -0.00032344
41 | 16 | 24.1998 | 9.3076 | 7.3266e-08 | 0 | 0 | 0 | 0 | 0 | 1 | -90 | 90 | -0.03441 | -0.0086623 | 0.03472 | 0.0087744
41 | 40 | 0.84998 | 0.32692 | 2.5733e-09 | 0 | 0 | 0 | 0 | 0 | 1 | -90 | 90 | 0.033119 | 0.0083408 | -0.033109 | -0.0083372
16 | 9 | 11.7572 | 4.522 | 2.373e-08 | 0 | 0 | 0 | 0 | 0 | 1 | -90 | 90 | 0.088998 | 0.022513 | -0.088007 | -0.022135
40 | 34 | 2.4877 | 0.95679 | 7.5315e-09 | 0 | 0 | 0 | 0 | 0 | 1 | -90 | 90 | 0.033109 | 0.0083372 | -0.033079 | -0.0083266
6 | 27 | 2.5028 | 0.9626 | 2.5257e-09 | 0 | 0 | 0 | 0 | 0 | 1 | -90 | 90 | 0.0073755 | 0.001848 | -0.007374 | -0.0018477
7 | 8 | 2.1228 | 0.81646 | 2.1423e-09 | 0 | 0 | 0 | 0 | 0 | 1 | -90 | 90 | 0.049809 | 0.012497 | -0.049751 | -0.012475
7 | 9 | 5.2462 | 2.0178 | 5.2944e-09 | 0 | 0 | 0 | 0 | 0 | 1 | -90 | 90 | -0.083818 | -0.021031 | 0.084223 | 0.021186
27 | 26 | 8.2601 | 3.177 | 8.3359e-09 | 0 | 0 | 0 | 0 | 0 | 1 | -90 | 90 | 0.007374 | 0.0018477 | -0.007369 | -0.0018466
8 | 10 | 0.57189 | 0.21996 | 5.7714e-10 | 0 | 0 | 0 | 0 | 0 | 1 | -90 | 90 | 0.045312 | 0.011362 | -0.045299 | -0.011357
26 | 25 | 3.031 | 1.1658 | 3.0588e-09 | 0 | 0 | 0 | 0 | 0 | 1 | -90 | 90 | 0.0013182 | 0.00033008 | -0.0013181 | -0.00033035
10 | 11 | 1.6575 | 0.6375 | 1.6727e-09 | 0 | 0 | 0 | 0 | 0 | 1 | -90 | 90 | 0.041131 | 0.010313 | -0.0411 | -0.010301
11 | 12 | 10.5124 | 4.0432 | 1.0609e-08 | 0 | 0 | 0 | 0 | 0 | 1 | -90 | 90 | 0.019394 | 0.0048584 | -0.01935 | -0.0048426
11 | 13 | 0.41291 | 0.15881 | 4.167e-10 | 0 | 0 | 0 | 0 | 0 | 1 | -90 | 90 | 0.021707 | 0.0054426 | -0.021704 | -0.0054418
12 | 19 | 1.8338 | 0.7053 | 1.8506e-09 | 0 | 0 | 0 | 0 | 0 | 1 | -90 | 90 | 0.010401 | 0.0025995 | -0.010398 | -0.0025988
12 | 17 | 7.3486 | 2.8264 | 7.416e-09 | 0 | 0 | 0 | 0 | 0 | 1 | -90 | 90 | 0.0089495 | 0.0022431 | -0.0089429 | -0.0022413
13 | 14 | 6.2913 | 2.4197 | 6.3491e-09 | 0 | 0 | 0 | 0 | 0 | 1 | -90 | 90 | 0.015841 | 0.0039723 | -0.015824 | -0.0039663
19 | 20 | 0.13906 | 0.053484 | 1.4033e-10 | 0 | 0 | 0 | 0 | 0 | 1 | -90 | 90 | 0.0080576 | 0.0020122 | -0.0080575 | -0.0020122
17 | 18 | 0.11165 | 0.042941 | 1.1267e-10 | 0 | 0 | 0 | 0 | 0 | 1 | -90 | 90 | 0.0049811 | 0.0012484 | -0.0049811 | -0.0012484
14 | 15 | 3.0153 | 1.1597 | 3.043e-09 | 0 | 0 | 0 | 0 | 0 | 1 | -90 | 90 | 0.012163 | 0.0030488 | -0.012158 | -0.0030472
20 | 21 | 18.1891 | 6.9958 | 1.8356e-08 | 0 | 0 | 0 | 0 | 0 | 1 | -90 | 90 | 0.0060032 | 0.0014973 | -0.0059959 | -0.0014963
21 | 22 | 2.732 | 1.0508 | 2.7571e-09 | 0 | 0 | 0 | 0 | 0 | 1 | -90 | 90 | 0.0044547 | 0.00111 | -0.0044541 | -0.00111
22 | 68 | 12.6689 | 4.8726 | 1.2785e-08 | 0 | 0 | 0 | 0 | 0 | 1 | -90 | 90 | 0.002947 | 0.00073229 | -0.0029457 | -0.00073304
68 | 67 | 21.8158 | 8.3907 | 2.2016e-08 | 0 | 0 | 0 | 0 | 0 | 1 | -90 | 90 | 0.0029457 | 0.00073305 | -0.0029436 | -0.00073434
67 | 24 | 11.7439 | 4.5169 | 1.1852e-08 | 0 | 0 | 0 | 0 | 0 | 1 | -90 | 90 | 0.0016781 | 0.00041716 | -0.0016777 | -0.00041814
23 | 24 | 25.4897 | 9.8037 | 2.5724e-08 | 0 | 0 | 0 | 0 | 0 | 1 | -90 | 90 | -0.0016769 | -0.00042029 | 0.0016777 | 0.00041814
34 | 33 | 1.3274 | 0.51054 | 4.0188e-09 | 0 | 0 | 0 | 0 | 0 | 1 | -90 | 90 | 0.032881 | 0.0082769 | -0.032865 | -0.0082713
28 | 29 | 1.8699 | 0.71918 | 5.661e-09 | 0 | 0 | 0 | 0 | 0 | 1 | -90 | 90 | -0.030171 | -0.0075913 | 0.03019 | 0.0075979
28 | 30 | 3.1896 | 1.2268 | 9.6565e-09 | 0 | 0 | 0 | 0 | 0 | 1 | -90 | 90 | 0.029099 | 0.0073227 | -0.02907 | -0.0073123
29 | 31 | 0.85178 | 0.32761 | 2.5788e-09 | 0 | 0 | 0 | 0 | 0 | 1 | -90 | 90 | -0.030867 | -0.0077677 | 0.030876 | 0.0077709
30 | 43 | 6.1763 | 2.3755 | 1.8699e-08 | 0 | 0 | 0 | 0 | 0 | 1 | -90 | 90 | 0.028688 | 0.0072167 | -0.028632 | -0.0071971
31 | 33 | 2.21 | 0.84999 | 6.6907e-09 | 0 | 0 | 0 | 0 | 0 | 1 | -90 | 90 | -0.03141 | -0.0079046 | 0.031433 | 0.0079131
43 | 44 | 2.9975 | 1.1529 | 9.075e-09 | 0 | 0 | 0 | 0 | 0 | 1 | -90 | 90 | 0.0278 | 0.0069886 | -0.027775 | -0.0069797
33 | 36 | 4.3241 | 1.6631 | 4.3638e-09 | 0 | 0 | 0 | 0 | 0 | 1 | -90 | 90 | 0.00099717 | 0.00024925 | -0.00099713 | -0.00024966
32 | 42 | 2.0322 | 0.78163 | 2.0509e-09 | 0 | 0 | 0 | 0 | 0 | 1 | -90 | 90 | -0.00055859 | -0.00014 | 0.0005586 | 0.0001398
42 | 47 | 5.0431 | 1.9396 | 5.0894e-09 | 0 | 0 | 0 | 0 | 0 | 1 | -90 | 90 | 0.024381 | 0.0061179 | -0.024348 | -0.0061056
42 | 45 | 8.3473 | 3.2105 | 1.6848e-08 | 0 | 0 | 0 | 0 | 0 | 1 | -90 | 90 | -0.025318 | -0.0063526 | 0.025378 | 0.0063738
44 | 45 | 6.3993 | 2.4613 | 1.2916e-08 | 0 | 0 | 0 | 0 | 0 | 1 | -90 | 90 | 0.026046 | 0.0065463 | -0.025998 | -0.0065292
36 | 35 | 2.5014 | 0.96209 | 2.5244e-09 | 0 | 0 | 0 | 0 | 0 | 1 | -90 | 90 | 0.00032785 | 8.1922e-05 | -0.00032785 | -8.2168e-05
47 | 48 | 4.6897 | 1.8037 | 4.7327e-09 | 0 | 0 | 0 | 0 | 0 | 1 | -90 | 90 | 0.023242 | 0.0058285 | -0.023214 | -0.0058182
38 | 65 | 12.1221 | 4.6623 | 1.2233e-08 | 0 | 0 | 0 | 0 | 0 | 1 | -90 | 90 | 0.0015034 | 0.00037278 | -0.0015031 | -0.00037382
38 | 64 | 6.215 | 2.3904 | 6.272e-09 | 0 | 0 | 0 | 0 | 0 | 1 | -90 | 90 | -0.0015034 | -0.00037278 | 0.0015036 | 0.00037224
65 | 46 | 30.7729 | 11.8357 | 3.1055e-08 | 0 | 0 | 0 | 0 | 0 | 1 | -90 | 90 | 0.00078058 | 0.00019273 | -0.00078037 | -0.00019559
64 | 39 | 2.753 | 1.0589 | 2.7783e-09 | 0 | 0 | 0 | 0 | 0 | 1 | -90 | 90 | -0.0024268 | -0.00060363 | 0.002427 | 0.00060344
39 | 63 | 4.6373 | 1.7836 | 4.6799e-09 | 0 | 0 | 0 | 0 | 0 | 1 | -90 | 90 | -0.002427 | -0.00060344 | 0.0024273 | 0.00060312
63 | 62 | 1.3722 | 0.52778 | 1.3848e-09 | 0 | 0 | 0 | 0 | 0 | 1 | -90 | 90 | -0.0029159 | -0.00072557 | 0.002916 | 0.00072549
62 | 61 | 1.7932 | 0.68969 | 1.8097e-09 | 0 | 0 | 0 | 0 | 0 | 1 | -90 | 90 | -0.0034769 | -0.00086606 | 0.0034771 | 0.00086599
48 | 49 | 4.9221 | 1.8931 | 4.9673e-09 | 0 | 0 | 0 | 0 | 0 | 1 | -90 | 90 | 0.022114 | 0.0055425 | -0.022087 | -0.0055326
49 | 50 | 1.3829 | 0.5319 | 1.3956e-09 | 0 | 0 | 0 | 0 | 0 | 1 | -90 | 90 | 0.021593 | 0.0054088 | -0.021586 | -0.0054062
50 | 51 | 0.65654 | 0.25252 | 6.6257e-10 | 0 | 0 | 0 | 0 | 0 | 1 | -90 | 90 | 0.020351 | 0.0050967 | -0.020348 | -0.0050956
51 | 52 | 1.2059 | 0.4638 | 1.217e-09 | 0 | 0 | 0 | 0 | 0 | 1 | -90 | 90 | 0.019722 | 0.0049386 | -0.019716 | -0.0049367
52 | 53 | 0.945 | 0.36346 | 9.5368e-10 | 0 | 0 | 0 | 0 | 0 | 1 | -90 | 90 | 0.019012 | 0.0047602 | -0.019009 | -0.0047589
53 | 54 | 1.8811 | 0.72349 | 1.8983e-09 | 0 | 0 | 0 | 0 | 0 | 1 | -90 | 90 | 0.01379 | 0.0034577 | -0.013786 | -0.0034564
53 | 55 | 21.5921 | 8.3047 | 2.179e-08 | 0 | 0 | 0 | 0 | 0 | 1 | -90 | 90 | 0.0052182 | 0.0013011 | -0.0052116 | -0.0013007
54 | 56 | 6.574 | 2.5285 | 6.6344e-09 | 0 | 0 | 0 | 0 | 0 | 1 | -90 | 90 | 0.013067 | 0.0032761 | -0.013055 | -0.0032719
55 | 61 | 0.45766 | 0.17602 | 4.6186e-10 | 0 | 0 | 0 | 0 | 0 | 1 | -90 | 90 | 0.0040887 | 0.0010192 | -0.0040886 | -0.0010192
56 | 57 | 2.2243 | 0.85548 | 2.2447e-09 | 0 | 0 | 0 | 0 | 0 | 1 | -90 | 90 | 0.010023 | 0.0025121 | -0.010021 | -0.0025114
57 | 58 | 0.14658 | 0.056377 | 1.4793e-10 | 0 | 0 | 0 | 0 | 0 | 1 | -90 | 90 | 0.0068053 | 0.0017055 | -0.0068052 | -0.0017055
58 | 59 | 1.2755 | 0.49057 | 1.2872e-09 | 0 | 0 | 0 | 0 | 0 | 1 | -90 | 90 | 0.0048698 | 0.0012204 | -0.0048694 | -0.0012204
59 | 60 | 0.24902 | 0.095776 | 2.513e-10 | 0 | 0 | 0 | 0 | 0 | 1 | -90 | 90 | 0.0039026 | 0.00097809 | -0.0039026 | -0.0009781