## bus_data
BUS_I | BUS_TYPE | Pd | Qd | Gs | Bs | area | Vm | Va | baseKV | zone | Vmax | Vmin
1 | 1 | 0.0072007 | 0.0018047 | 0 | 0 | 1 | 0.97552 | -0.17116 | 0.4 | 1 | 1.1 | 0.9
2 | 1 | 0.0075365 | 0.0018888 | 0 | 0 | 1 | 0.97505 | -0.17451 | 0.4 | 1 | 1.1 | 0.9
3 | 1 | 0 | 0 | 0 | 0 | 1 | 0.97607 | -0.16721 | 0.4 | 1 | 1.1 | 0.9
4 | 1 | 0.0031847 | 0.00079816 | 0 | 0 | 1 | 0.97475 | -0.17669 | 0.4 | 1 | 1.1 | 0.9
5 | 1 | 0 | 0 | 0 | 0 | 1 | 0.97792 | -0.15401 | 0.4 | 1 | 1.1 | 0.9
6 | 1 | 0.026259 | 0.0065812 | 0 | 0 | 1 | 0.9724 | -0.19353 | 0.4 | 1 | 1.1 | 0.9
19 | 1 | 0.0042313 | 0.0010605 | 0 | 0 | 1 | 0.98313 | -0.11707 | 0.4 | 1 | 1.1 | 0.9
7 | 1 | 0.0054719 | 0.0013714 | 0 | 0 | 1 | 0.9718 | -0.19782 | 0.4 | 1 | 1.1 | 0.9
20 | 1 | 0.0030324 | 0.00076 | 0 | 0 | 1 | 0.98398 | -0.11105 | 0.4 | 1 | 1.1 | 0.9
8 | 1 | 0.004779 | 0.0011977 | 0 | 0 | 1 | 0.97128 | -0.20156 | 0.4 | 1 | 1.1 | 0.9
9 | 1 | 0.0012549 | 0.0003145 | 0 | 0 | 1 | 0.97084 | -0.20474 | 0.4 | 1 | 1.1 | 0.9
10 | 1 | 0.0032836 | 0.00082295 | 0 | 0 | 1 | 0.97079 | -0.20509 | 0.4 | 1 | 1.1 | 0.9
11 | 1 | 0.002521 | 0.00063182 | 0 | 0 | 1 | 0.97066 | -0.20605 | 0.4 | 1 | 1.1 | 0.9
12 | 1 | 0.0040788 | 0.0010222 | 0 | 0 | 1 | 0.97062 | -0.20634 | 0.4 | 1 | 1.1 | 0.9
13 | 3 | 0.091455 | 0.022921 | 0 | 0 | 1 | 1 | 0 | 0.4 | 1 | 1.1 | 0.9
14 | 1 | 0.0044351 | 0.0011116 | 0 | 0 | 1 | 0.99668 | -0.022784 | 0.4 | 1 | 1.1 | 0.9
15 | 1 | 0.0033814 | 0.00084746 | 0 | 0 | 1 | 0.99918 | -0.005761 | 0.4 | 1 | 1.1 | 0.9
16 | 1 | 0 | 0 | 0 | 0 | 1 | 0.99251 | -0.051491 | 0.4 | 1 | 1.1 | 0.9
17 | 1 | 0.0037814 | 0.0009477 | 0 | 0 | 1 | 0.999 | -0.0069811 | 0.4 | 1 | 1.1 | 0.9
18 | 1 | 0 | 0 | 0 | 0 | 1 | 0.98832 | -0.080633 | 0.4 | 1 | 1.1 | 0.9

## generator_data
GEN_BUS | PG | QG | QMAX | QMIN | VG | MBASE | GEN_STATUS | PMAX | PMIN
13 | 0.17781 | 0.04481 | 10 | -10 | 1 | 100 | 1 | 10 | 0

## branch_data
F_BUS | T_BUS | BR_R | BR_X | BR_B | RATE_A | RATE_B | RATE_C | TAP | SHIFT | BR_STATUS | ANGMIN | ANGMAX | P_in | Q_in | P_out | Q_out
1 | 2 | 3.8748 | 1.4903 | 3.9104e-09 | 0 | 0 | 0 | 0 | 0 | 1 | -90 | 90 | 0.010727 | 0.0026881 | -0.010722 | -0.0026865
1 | 3 | 2.7288 | 1.0495 | 2.7538e-09 | 0 | 0 | 0 | 0 | 0 | 1 | -90 | 90 | -0.017927 | -0.0044928 | 0.017937 | 0.0044963
2 | 4 | 8.4368 | 3.2449 | 8.5143e-09 | 0 | 0 | 0 | 0 | 0 | 1 | -90 | 90 | 0.0031856 | 0.00079772 | -0.0031846 | -0.00079816
3 | 5 | 2.5028 | 0.9626 | 2.5257e-09 | 0 | 0 | 0 | 0 | 0 | 1 | -90 | 90 | -0.065787 | -0.016514 | 0.065907 | 0.01656
3 | 6 | 6.8274 | 2.6259 | 6.89e-09 | 0 | 0 | 0 | 0 | 0 | 1 | -90 | 90 | 0.047849 | 0.012018 | -0.047675 | -0.011951
5 | 19 | 7.0516 | 2.7122 | 7.1164e-09 | 0 | 0 | 0 | 0 | 0 | 1 | -90 | 90 | -0.065907 | -0.01656 | 0.066248 | 0.01669
6 | 7 | 2.4683 | 0.94935 | 2.491e-09 | 0 | 0 | 0 | 0 | 0 | 1 | -90 | 90 | 0.021416 | 0.0053701 | -0.021403 | -0.0053654
19 | 20 | 1.0868 | 0.41798 | 1.0967e-09 | 0 | 0 | 0 | 0 | 0 | 1 | -90 | 90 | -0.070479 | -0.017751 | 0.070539 | 0.017773
7 | 8 | 2.8872 | 1.1105 | 2.9137e-09 | 0 | 0 | 0 | 0 | 0 | 1 | -90 | 90 | 0.015932 | 0.003994 | -0.015923 | -0.0039911
20 | 18 | 5.2879 | 2.0338 | 5.3364e-09 | 0 | 0 | 0 | 0 | 0 | 1 | -90 | 90 | -0.073571 | -0.018533 | 0.073885 | 0.018654
8 | 9 | 3.5025 | 1.3471 | 3.5347e-09 | 0 | 0 | 0 | 0 | 0 | 1 | -90 | 90 | 0.011144 | 0.0027934 | -0.01114 | -0.0027918
9 | 10 | 0.44043 | 0.1694 | 4.4447e-10 | 0 | 0 | 0 | 0 | 0 | 1 | -90 | 90 | 0.0098846 | 0.0024773 | -0.0098842 | -0.0024772
10 | 11 | 1.7842 | 0.68623 | 1.8006e-09 | 0 | 0 | 0 | 0 | 0 | 1 | -90 | 90 | 0.0066006 | 0.0016542 | -0.0065998 | -0.0016541
11 | 12 | 0.85954 | 0.33059 | 8.6743e-10 | 0 | 0 | 0 | 0 | 0 | 1 | -90 | 90 | 0.0040788 | 0.0010222 | -0.0040787 | -0.0010223
13 | 14 | 3.8253 | 1.4713 | 7.7208e-09 | 0 | 0 | 0 | 0 | 0 | 1 | -90 | 90 | 0.079181 | 0.020093 | -0.078926 | -0.019996
13 | 15 | 10.4576 | 4.0221 | 1.0554e-08 | 0 | 0 | 0 | 0 | 0 | 1 | -90 | 90 | 0.0071691 | 0.0017961 | -0.0071634 | -0.001795
14 | 16 | 5.0754 | 1.9521 | 1.0244e-08 | 0 | 0 | 0 | 0 | 0 | 1 | -90 | 90 | 0.074491 | 0.018884 | -0.074189 | -0.018769
15 | 17 | 4.1934 | 1.6128 | 4.2319e-09 | 0 | 0 | 0 | 0 | 0 | 1 | -90 | 90 | 0.003782 | 0.00094753 | -0.0037814 | -0.0009477
16 | 18 | 5.1096 | 1.9652 | 1.0313e-08 | 0 | 0 | 0 | 0 | 0 | 1 | -90 | 90 | 0.074189 | 0.018769 | -0.073885 | -0.018654