## bus_data
BUS_I | BUS_TYPE | Pd | Qd | Gs | Bs | area | Vm | Va | baseKV | zone | Vmax | Vmin
1 | 1 | 0.0017887 | 0.00044829 | 0 | 0 | 1 | 0.9858 | -0.099528 | 0.4 | 1 | 1.1 | 0.9
2 | 1 | 0.001318 | 0.00033032 | 0 | 0 | 1 | 0.98581 | -0.099507 | 0.4 | 1 | 1.1 | 0.9
3 | 1 | 0.0012525 | 0.00031391 | 0 | 0 | 1 | 0.98593 | -0.098598 | 0.4 | 1 | 1.1 | 0.9
4 | 1 | 0 | 0 | 0 | 0 | 1 | 0.98599 | -0.098205 | 0.4 | 1 | 1.1 | 0.9
58 | 1 | 0.0038373 | 0.00096171 | 0 | 0 | 1 | 0.9859 | -0.098822 | 0.4 | 1 | 1.1 | 0.9
59 | 1 | 0.0018017 | 0.00045154 | 0 | 0 | 1 | 0.98613 | -0.097175 | 0.4 | 1 | 1.1 | 0.9
60 | 1 | 0.0034654 | 0.0008685 | 0 | 0 | 1 | 0.98625 | -0.09633 | 0.4 | 1 | 1.1 | 0.9
5 | 1 | 0.00059033 | 0.00014795 | 0 | 0 | 1 | 0.98205 | -0.12639 | 0.4 | 1 | 1.1 | 0.9
6 | 1 | 0.00048811 | 0.00012233 | 0 | 0 | 1 | 0.98242 | -0.12369 | 0.4 | 1 | 1.1 | 0.9
20 | 1 | 0.00079348 | 0.00019886 | 0 | 0 | 1 | 0.98179 | -0.12824 | 0.4 | 1 | 1.1 | 0.9
22 | 1 | 0.0012765 | 0.00031992 | 0 | 0 | 1 | 0.98287 | -0.12049 | 0.4 | 1 | 1.1 | 0.9
21 | 1 | 0.00078291 | 0.00019622 | 0 | 0 | 1 | 0.98173 | -0.12867 | 0.4 | 1 | 1.1 | 0.9
12 | 1 | 0.00097025 | 0.00024317 | 0 | 0 | 1 | 0.97068 | -0.20814 | 0.4 | 1 | 1.1 | 0.9
14 | 1 | 0.0010597 | 0.0002656 | 0 | 0 | 1 | 0.97077 | -0.20748 | 0.4 | 1 | 1.1 | 0.9
8 | 1 | 0.00056571 | 0.00014178 | 0 | 0 | 1 | 0.97106 | -0.20539 | 0.4 | 1 | 1.1 | 0.9
31 | 1 | 0.0010468 | 0.00026236 | 0 | 0 | 1 | 0.98305 | -0.11917 | 0.4 | 1 | 1.1 | 0.9
7 | 1 | 0.0011011 | 0.00027595 | 0 | 0 | 1 | 0.97163 | -0.20122 | 0.4 | 1 | 1.1 | 0.9
19 | 1 | 0.0005321 | 0.00013336 | 0 | 0 | 1 | 0.97305 | -0.19095 | 0.4 | 1 | 1.1 | 0.9
9 | 1 | 0.00066478 | 0.00016661 | 0 | 0 | 1 | 0.971 | -0.20582 | 0.4 | 1 | 1.1 | 0.9
25 | 1 | 0.0025066 | 0.00062821 | 0 | 0 | 1 | 0.97446 | -0.18072 | 0.4 | 1 | 1.1 | 0.9
18 | 1 | 0.00038532 | 9.657e-05 | 0 | 0 | 1 | 0.97295 | -0.19164 | 0.4 | 1 | 1.1 | 0.9
16 | 1 | 0.0007189 | 0.00018017 | 0 | 0 | 1 | 0.97084 | -0.20693 | 0.4 | 1 | 1.1 | 0.9
15 | 1 | 0.00083948 | 0.00021039 | 0 | 0 | 1 | 0.97079 | -0.20731 | 0.4 | 1 | 1.1 | 0.9
10 | 1 | 0.0030749 | 0.00077064 | 0 | 0 | 1 | 0.98377 | -0.1139 | 0.4 | 1 | 1.1 | 0.9
11 | 1 | 0.0026982 | 0.00067622 | 0 | 0 | 1 | 0.98381 | -0.11364 | 0.4 | 1 | 1.1 | 0.9
33 | 1 | 0.0028602 | 0.00071683 | 0 | 0 | 1 | 0.98407 | -0.11181 | 0.4 | 1 | 1.1 | 0.9
89 | 1 | 0.0034442 | 0.0008632 | 0 | 0 | 1 | 0.98463 | -0.10781 | 0.4 | 1 | 1.1 | 0.9
23 | 1 | 0.00075168 | 0.00018839 | 0 | 0 | 1 | 0.97496 | -0.17708 | 0.4 | 1 | 1.1 | 0.9
32 | 1 | 0.0018324 | 0.00045924 | 0 | 0 | 1 | 0.98325 | -0.11774 | 0.4 | 1 | 1.1 | 0.9
24 | 1 | 0 | 0 | 0 | 0 | 1 | 0.97569 | -0.17185 | 0.4 | 1 | 1.1 | 0.9
26 | 1 | 0.0016111 | 0.00040377 | 0 | 0 | 1 | 0.97644 | -0.16641 | 0.4 | 1 | 1.1 | 0.9
27 | 1 | 0.0024055 | 0.00060288 | 0 | 0 | 1 | 0.97538 | -0.17407 | 0.4 | 1 | 1.1 | 0.9
28 | 1 | 0.00077885 | 0.0001952 | 0 | 0 | 1 | 0.97946 | -0.14472 | 0.4 | 1 | 1.1 | 0.9
29 | 1 | 0 | 0 | 0 | 0 | 1 | 0.98105 | -0.13337 | 0.4 | 1 | 1.1 | 0.9
30 | 1 | 0.0012496 | 0.00031318 | 0 | 0 | 1 | 0.98219 | -0.12525 | 0.4 | 1 | 1.1 | 0.9
43 | 1 | 0.0010719 | 0.00026864 | 0 | 0 | 1 | 0.98231 | -0.12438 | 0.4 | 1 | 1.1 | 0.9
42 | 1 | 0.0038072 | 0.00095416 | 0 | 0 | 1 | 0.98315 | -0.11839 | 0.4 | 1 | 1.1 | 0.9
34 | 1 | 0.0049744 | 0.0012467 | 0 | 0 | 1 | 0.98369 | -0.11459 | 0.4 | 1 | 1.1 | 0.9
35 | 1 | 0.00083296 | 0.00020876 | 0 | 0 | 1 | 0.98395 | -0.11273 | 0.4 | 1 | 1.1 | 0.9
88 | 1 | 0.0017454 | 0.00043744 | 0 | 0 | 1 | 0.98494 | -0.10556 | 0.4 | 1 | 1.1 | 0.9
36 | 1 | 0 | 0 | 0 | 0 | 1 | 0.98532 | -0.10294 | 0.4 | 1 | 1.1 | 0.9
37 | 1 | 0.00055953 | 0.00014023 | 0 | 0 | 1 | 0.98381 | -0.11366 | 0.4 | 1 | 1.1 | 0.9
38 | 1 | 0.0012465 | 0.0003124 | 0 | 0 | 1 | 0.98617 | -0.096929 | 0.4 | 1 | 1.1 | 0.9
39 | 1 | 0.00071516 | 0.00017924 | 0 | 0 | 1 | 0.98338 | -0.11675 | 0.4 | 1 | 1.1 | 0.9
40 | 1 | 0.0068473 | 0.0017161 | 0 | 0 | 1 | 0.98676 | -0.092739 | 0.4 | 1 | 1.1 | 0.9
41 | 1 | 0.0010386 | 0.00026029 | 0 | 0 | 1 | 0.98323 | -0.11782 | 0.4 | 1 | 1.1 | 0.9
86 | 1 | 0.0043502 | 0.0010903 | 0 | 0 | 1 | 0.98705 | -0.090658 | 0.4 | 1 | 1.1 | 0.9
85 | 1 | 0.0015519 | 0.00038893 | 0 | 0 | 1 | 0.98721 | -0.089568 | 0.4 | 1 | 1.1 | 0.9
44 | 1 | 0.002421 | 0.00060676 | 0 | 0 | 1 | 0.99299 | -0.048775 | 0.4 | 1 | 1.1 | 0.9
45 | 1 | 0.0054683 | 0.0013705 | 0 | 0 | 1 | 0.99429 | -0.039689 | 0.4 | 1 | 1.1 | 0.9
46 | 1 | 0 | 0 | 0 | 0 | 1 | 0.99183 | -0.05692 | 0.4 | 1 | 1.1 | 0.9
47 | 1 | 0.0042095 | 0.001055 | 0 | 0 | 1 | 0.99547 | -0.03148 | 0.4 | 1 | 1.1 | 0.9
48 | 1 | 0.001706 | 0.00042757 | 0 | 0 | 1 | 0.99141 | -0.059896 | 0.4 | 1 | 1.1 | 0.9
49 | 1 | 0.0047936 | 0.0012014 | 0 | 0 | 1 | 0.98954 | -0.073072 | 0.4 | 1 | 1.1 | 0.9
50 | 1 | 0.0055637 | 0.0013944 | 0 | 0 | 1 | 0.9904 | -0.06699 | 0.4 | 1 | 1.1 | 0.9
51 | 1 | 0.0039076 | 0.00097933 | 0 | 0 | 1 | 0.99647 | -0.024487 | 0.4 | 1 | 1.1 | 0.9
52 | 1 | 0.0039408 | 0.00098765 | 0 | 0 | 1 | 0.98796 | -0.084214 | 0.4 | 1 | 1.1 | 0.9
53 | 1 | 0.0039982 | 0.0010021 | 0 | 0 | 1 | 0.98923 | -0.075221 | 0.4 | 1 | 1.1 | 0.9
54 | 1 | 0.0031461 | 0.0007885 | 0 | 0 | 1 | 0.98969 | -0.071997 | 0.4 | 1 | 1.1 | 0.9
68 | 1 | 0.0020624 | 0.00051688 | 0 | 0 | 1 | 0.99663 | -0.023411 | 0.4 | 1 | 1.1 | 0.9
55 | 1 | 0.0041825 | 0.0010482 | 0 | 0 | 1 | 0.98765 | -0.086398 | 0.4 | 1 | 1.1 | 0.9
63 | 1 | 0.0016375 | 0.00041039 | 0 | 0 | 1 | 0.98829 | -0.081871 | 0.4 | 1 | 1.1 | 0.9
87 | 1 | 0.0041205 | 0.0010327 | 0 | 0 | 1 | 0.98943 | -0.073833 | 0.4 | 1 | 1.1 | 0.9
75 | 1 | 0.0021126 | 0.00052946 | 0 | 0 | 1 | 0.99788 | -0.01468 | 0.4 | 1 | 1.1 | 0.9
56 | 1 | 0.013007 | 0.00326 | 0 | 0 | 1 | 0.9872 | -0.089626 | 0.4 | 1 | 1.1 | 0.9
61 | 1 | 0.0036567 | 0.00091645 | 0 | 0 | 1 | 0.98796 | -0.084157 | 0.4 | 1 | 1.1 | 0.9
82 | 1 | 0.003447 | 0.0008639 | 0 | 0 | 1 | 0.98902 | -0.076712 | 0.4 | 1 | 1.1 | 0.9
57 | 1 | 0.0058088 | 0.0014558 | 0 | 0 | 1 | 0.98677 | -0.09267 | 0.4 | 1 | 1.1 | 0.9
67 | 1 | 0.0047181 | 0.0011825 | 0 | 0 | 1 | 0.98673 | -0.092926 | 0.4 | 1 | 1.1 | 0.9
66 | 1 | 0.006626 | 0.0016606 | 0 | 0 | 1 | 0.98645 | -0.094921 | 0.4 | 1 | 1.1 | 0.9
62 | 1 | 0.0025062 | 0.00062812 | 0 | 0 | 1 | 0.98724 | -0.08926 | 0.4 | 1 | 1.1 | 0.9
64 | 1 | 0.0024561 | 0.00061555 | 0 | 0 | 1 | 0.98716 | -0.089849 | 0.4 | 1 | 1.1 | 0.9
65 | 1 | 0.0074231 | 0.0018604 | 0 | 0 | 1 | 0.98633 | -0.095711 | 0.4 | 1 | 1.1 | 0.9
69 | 1 | 0 | 0 | 0 | 0 | 1 | 0.98567 | -0.10043 | 0.4 | 1 | 1.1 | 0.9
70 | 1 | 0.0043856 | 0.0010991 | 0 | 0 | 1 | 0.9852 | -0.10374 | 0.4 | 1 | 1.1 | 0.9
71 | 1 | 0.0031468 | 0.00078867 | 0 | 0 | 1 | 0.98506 | -0.10474 | 0.4 | 1 | 1.1 | 0.9
73 | 1 | 0.0041657 | 0.001044 | 0 | 0 | 1 | 0.9985 | -0.010374 | 0.4 | 1 | 1.1 | 0.9
90 | 1 | 0.0012049 | 0.00030198 | 0 | 0 | 1 | 0.98503 | -0.10498 | 0.4 | 1 | 1.1 | 0.9
92 | 1 | 0.0014597 | 0.00036584 | 0 | 0 | 1 | 0.98442 | -0.10928 | 0.4 | 1 | 1.1 | 0.9
72 | 1 | 0.0027129 | 0.0006799 | 0 | 0 | 1 | 0.99894 | -0.0073504 | 0.4 | 1 | 1.1 | 0.9
74 | 3 | 0.00302 | 0.00075689 | 0 | 0 | 1 | 1 | 0 | 0.4 | 1 | 1.1 | 0.9
76 | 1 | 0.0011012 | 0.00027598 | 0 | 0 | 1 | 0.98806 | -0.083496 | 0.4 | 1 | 1.1 | 0.9
77 | 1 | 0.0010783 | 0.00027024 | 0 | 0 | 1 | 0.98806 | -0.083526 | 0.4 | 1 | 1.1 | 0.9
78 | 1 | 0.0035134 | 0.00088054 | 0 | 0 | 1 | 0.98822 | -0.082383 | 0.4 | 1 | 1.1 | 0.9
79 | 1 | 0.0003314 | 8.3056e-05 | 0 | 0 | 1 | 0.98775 | -0.085719 | 0.4 | 1 | 1.1 | 0.9
80 | 1 | 0.0025668 | 0.00064329 | 0 | 0 | 1 | 0.9885 | -0.080385 | 0.4 | 1 | 1.1 | 0.9
81 | 1 | 0.00034924 | 8.7529e-05 | 0 | 0 | 1 | 0.98769 | -0.086148 | 0.4 | 1 | 1.1 | 0.9
83 | 1 | 0.0034638 | 0.00086812 | 0 | 0 | 1 | 0.98764 | -0.086494 | 0.4 | 1 | 1.1 | 0.9
84 | 1 | 0.0011004 | 0.00027578 | 0 | 0 | 1 | 0.98749 | -0.087555 | 0.4 | 1 | 1.1 | 0.9
91 | 1 | 0.0035113 | 0.00088002 | 0 | 0 | 1 | 0.98401 | -0.11216 | 0.4 | 1 | 1.1 | 0.9
93 | 1 | 0.0011432 | 0.00028652 | 0 | 0 | 1 | 0.98395 | -0.11262 | 0.4 | 1 | 1.1 | 0.9
94 | 1 | 0.002274 | 0.00056992 | 0 | 0 | 1 | 0.98366 | -0.11467 | 0.4 | 1 | 1.1 | 0.9
95 | 1 | 0.00099603 | 0.00024963 | 0 | 0 | 1 | 0.98342 | -0.11641 | 0.4 | 1 | 1.1 | 0.9
96 | 1 | 0.0029985 | 0.00075149 | 0 | 0 | 1 | 0.98321 | -0.11791 | 0.4 | 1 | 1.1 | 0.9
97 | 1 | 0.0025537 | 0.00064001 | 0 | 0 | 1 | 0.98273 | -0.12127 | 0.4 | 1 | 1.1 | 0.9
98 | 1 | 0.0010756 | 0.00026956 | 0 | 0 | 1 | 0.98262 | -0.12206 | 0.4 | 1 | 1.1 | 0.9
99 | 1 | 0.0012581 | 0.0003153 | 0 | 0 | 1 | 0.9826 | -0.12223 | 0.4 | 1 | 1.1 | 0.9
100 | 1 | 0.0018048 | 0.00045233 | 0 | 0 | 1 | 0.98259 | -0.12232 | 0.4 | 1 | 1.1 | 0.9
101 | 1 | 0.0045625 | 0.0011435 | 0 | 0 | 1 | 0.98251 | -0.12285 | 0.4 | 1 | 1.1 | 0.9

## generator_data
GEN_BUS | PG | QG | QMAX | QMIN | VG | MBASE | GEN_STATUS | PMAX | PMIN
74 | 0.23901 | 0.060273 | 10 | -10 | 1 | 100 | 1 | 10 | 0

## branch_data
F_BUS | T_BUS | BR_R | BR_X | BR_B | RATE_A | RATE_B | RATE_C | TAP | SHIFT | BR_STATUS | ANGMIN | ANGMAX | P_in | Q_in | P_out | Q_out
1 | 2 | 0.14703 | 0.056549 | 1.4838e-10 | 0 | 0 | 0 | 0 | 0 | 1 | -90 | 90 | -0.0017887 | -0.00044829 | 0.0017887 | 0.00044828
2 | 3 | 3.7027 | 1.4241 | 3.7367e-09 | 0 | 0 | 0 | 0 | 0 | 1 | -90 | 90 | -0.0031067 | -0.00077859 | 0.0031071 | 0.00077838
3 | 4 | 1.1424 | 0.43939 | 1.1529e-09 | 0 | 0 | 0 | 0 | 0 | 1 | -90 | 90 | -0.0043596 | -0.0010923 | 0.0043598 | 0.0010923
4 | 58 | 2.035 | 0.7827 | 2.0537e-09 | 0 | 0 | 0 | 0 | 0 | 1 | -90 | 90 | 0.0038376 | 0.00096163 | -0.0038372 | -0.00096171
4 | 59 | 1.5895 | 0.61134 | 1.6041e-09 | 0 | 0 | 0 | 0 | 0 | 1 | -90 | 90 | -0.0081974 | -0.0020539 | 0.0081985 | 0.0020542
59 | 60 | 1.0703 | 0.41165 | 1.0801e-09 | 0 | 0 | 0 | 0 | 0 | 1 | -90 | 90 | -0.01 | -0.0025057 | 0.010001 | 0.0025061
60 | 66 | 1.3252 | 0.50967 | 1.3373e-09 | 0 | 0 | 0 | 0 | 0 | 1 | -90 | 90 | -0.013467 | -0.0033746 | 0.013469 | 0.0033755
5 | 6 | 15.5058 | 5.9638 | 1.5648e-08 | 0 | 0 | 0 | 0 | 0 | 1 | -90 | 90 | -0.0021672 | -0.00054111 | 0.002168 | 0.00053991
5 | 20 | 14.6482 | 5.6339 | 1.4783e-08 | 0 | 0 | 0 | 0 | 0 | 1 | -90 | 90 | 0.0015768 | 0.00039316 | -0.0015764 | -0.00039443
6 | 22 | 15.0046 | 5.771 | 1.5142e-08 | 0 | 0 | 0 | 0 | 0 | 1 | -90 | 90 | -0.0026561 | -0.00066224 | 0.0026572 | 0.00066123
20 | 21 | 6.8725 | 2.6433 | 6.9356e-09 | 0 | 0 | 0 | 0 | 0 | 1 | -90 | 90 | 0.00078296 | 0.00019557 | -0.00078291 | -0.00019622
22 | 31 | 4.1802 | 1.6078 | 4.2185e-09 | 0 | 0 | 0 | 0 | 0 | 1 | -90 | 90 | -0.0039337 | -0.00098115 | 0.0039344 | 0.00098102
12 | 14 | 8.3735 | 3.2206 | 8.4503e-09 | 0 | 0 | 0 | 0 | 0 | 1 | -90 | 90 | -0.00097023 | -0.00024317 | 0.00097032 | 0.00024241
14 | 8 | 12.5389 | 4.8227 | 1.2654e-08 | 0 | 0 | 0 | 0 | 0 | 1 | -90 | 90 | -0.00203 | -0.00050801 | 0.0020306 | 0.00050704
8 | 9 | 2.3644 | 0.9094 | 2.3861e-09 | 0 | 0 | 0 | 0 | 0 | 1 | -90 | 90 | 0.0022235 | 0.00055576 | -0.0022234 | -0.00055593
8 | 7 | 10.5785 | 4.0686 | 1.0676e-08 | 0 | 0 | 0 | 0 | 0 | 1 | -90 | 90 | -0.0048198 | -0.0012046 | 0.0048226 | 0.0012046
31 | 32 | 3.5663 | 1.3717 | 3.599e-09 | 0 | 0 | 0 | 0 | 0 | 1 | -90 | 90 | -0.0049813 | -0.0012434 | 0.0049822 | 0.0012434
7 | 19 | 21.2189 | 8.1611 | 2.1414e-08 | 0 | 0 | 0 | 0 | 0 | 1 | -90 | 90 | -0.0059237 | -0.0014806 | 0.005932 | 0.0014818
19 | 25 | 18.2924 | 7.0355 | 1.846e-08 | 0 | 0 | 0 | 0 | 0 | 1 | -90 | 90 | -0.0068495 | -0.0017096 | 0.0068591 | 0.0017116
19 | 18 | 21.8362 | 8.3985 | 2.2037e-08 | 0 | 0 | 0 | 0 | 0 | 1 | -90 | 90 | 0.00038535 | 9.4499e-05 | -0.00038531 | -9.6571e-05
9 | 16 | 8.7001 | 3.3462 | 8.7799e-09 | 0 | 0 | 0 | 0 | 0 | 1 | -90 | 90 | 0.0015586 | 0.00038932 | -0.0015584 | -0.00039006
25 | 23 | 4.7768 | 1.8372 | 4.8206e-09 | 0 | 0 | 0 | 0 | 0 | 1 | -90 | 90 | -0.0093657 | -0.0023398 | 0.0093703 | 0.0023411
16 | 15 | 5.5676 | 2.1414 | 5.6187e-09 | 0 | 0 | 0 | 0 | 0 | 1 | -90 | 90 | 0.00083951 | 0.00020988 | -0.00083946 | -0.0002104
10 | 11 | 1.0676 | 0.41063 | 1.0774e-09 | 0 | 0 | 0 | 0 | 0 | 1 | -90 | 90 | -0.0030749 | -0.00077064 | 0.003075 | 0.00077058
11 | 33 | 4.0007 | 1.5387 | 4.0374e-09 | 0 | 0 | 0 | 0 | 0 | 1 | -90 | 90 | -0.0057731 | -0.0014468 | 0.0057746 | 0.001447
33 | 89 | 5.8416 | 2.2468 | 5.8952e-09 | 0 | 0 | 0 | 0 | 0 | 1 | -90 | 90 | -0.0086348 | -0.0021638 | 0.0086396 | 0.0021651
89 | 88 | 2.3554 | 0.90591 | 2.377e-09 | 0 | 0 | 0 | 0 | 0 | 1 | -90 | 90 | -0.012084 | -0.0030283 | 0.012088 | 0.0030295
23 | 24 | 6.3594 | 2.4459 | 6.4178e-09 | 0 | 0 | 0 | 0 | 0 | 1 | -90 | 90 | -0.010122 | -0.0025295 | 0.010129 | 0.0025317
32 | 34 | 5.7902 | 2.227 | 5.8433e-09 | 0 | 0 | 0 | 0 | 0 | 1 | -90 | 90 | -0.0068146 | -0.0017026 | 0.0068176 | 0.0017032
24 | 26 | 5.3628 | 2.0626 | 5.412e-09 | 0 | 0 | 0 | 0 | 0 | 1 | -90 | 90 | -0.012536 | -0.0031338 | 0.012545 | 0.0031369
24 | 27 | 11.3728 | 4.3741 | 1.1477e-08 | 0 | 0 | 0 | 0 | 0 | 1 | -90 | 90 | 0.0024062 | 0.00060207 | -0.0024055 | -0.00060288
26 | 28 | 19.0071 | 7.3104 | 1.9182e-08 | 0 | 0 | 0 | 0 | 0 | 1 | -90 | 90 | -0.014156 | -0.0035406 | 0.014198 | 0.0035551
28 | 29 | 9.4682 | 3.6416 | 1.911e-08 | 0 | 0 | 0 | 0 | 0 | 1 | -90 | 90 | -0.014977 | -0.0037503 | 0.015001 | 0.0037575
29 | 30 | 6.7775 | 2.6067 | 2.0519e-08 | 0 | 0 | 0 | 0 | 0 | 1 | -90 | 90 | -0.015001 | -0.0037575 | 0.015018 | 0.003762
30 | 43 | 0.67157 | 0.2583 | 2.0332e-09 | 0 | 0 | 0 | 0 | 0 | 1 | -90 | 90 | -0.016267 | -0.0040752 | 0.016269 | 0.0040758
43 | 42 | 4.3426 | 1.6702 | 1.3147e-08 | 0 | 0 | 0 | 0 | 0 | 1 | -90 | 90 | -0.017341 | -0.0043444 | 0.017355 | 0.0043487
42 | 41 | 0.343 | 0.13192 | 1.0384e-09 | 0 | 0 | 0 | 0 | 0 | 1 | -90 | 90 | -0.021163 | -0.0053028 | 0.021164 | 0.0053034
34 | 35 | 1.9856 | 0.7637 | 2.0038e-09 | 0 | 0 | 0 | 0 | 0 | 1 | -90 | 90 | -0.011792 | -0.0029499 | 0.011795 | 0.0029509
35 | 36 | 9.756 | 3.7523 | 9.8455e-09 | 0 | 0 | 0 | 0 | 0 | 1 | -90 | 90 | -0.012628 | -0.0031596 | 0.012645 | 0.0031653
88 | 71 | 0.74878 | 0.28799 | 7.5565e-10 | 0 | 0 | 0 | 0 | 0 | 1 | -90 | 90 | -0.013833 | -0.0034669 | 0.013835 | 0.0034675
36 | 37 | 5.7586 | 2.2149 | 1.7434e-08 | 0 | 0 | 0 | 0 | 0 | 1 | -90 | 90 | 0.023525 | 0.0058992 | -0.023491 | -0.0058875
36 | 38 | 2.1036 | 0.80908 | 6.3687e-09 | 0 | 0 | 0 | 0 | 0 | 1 | -90 | 90 | -0.036171 | -0.0090644 | 0.036201 | 0.0090754
37 | 39 | 1.7 | 0.65386 | 5.1469e-09 | 0 | 0 | 0 | 0 | 0 | 1 | -90 | 90 | 0.022931 | 0.0057472 | -0.022921 | -0.005744
38 | 40 | 1.4188 | 0.54571 | 4.2956e-09 | 0 | 0 | 0 | 0 | 0 | 1 | -90 | 90 | -0.037447 | -0.0093878 | 0.037469 | 0.0093958
39 | 41 | 0.60409 | 0.23234 | 1.8289e-09 | 0 | 0 | 0 | 0 | 0 | 1 | -90 | 90 | 0.022206 | 0.0055647 | -0.022203 | -0.0055636
40 | 86 | 0.59622 | 0.22932 | 1.8051e-09 | 0 | 0 | 0 | 0 | 0 | 1 | -90 | 90 | -0.044316 | -0.011112 | 0.044329 | 0.011117
86 | 85 | 0.2846 | 0.10946 | 8.6163e-10 | 0 | 0 | 0 | 0 | 0 | 1 | -90 | 90 | -0.048679 | -0.012207 | 0.048686 | 0.01221
85 | 84 | 0.50931 | 0.19589 | 1.542e-09 | 0 | 0 | 0 | 0 | 0 | 1 | -90 | 90 | -0.050238 | -0.012599 | 0.050252 | 0.012604
44 | 45 | 0.56019 | 0.21546 | 1.696e-09 | 0 | 0 | 0 | 0 | 0 | 1 | -90 | 90 | -0.20983 | -0.052758 | 0.2101 | 0.052861
44 | 46 | 0.50691 | 0.19497 | 1.5347e-09 | 0 | 0 | 0 | 0 | 0 | 1 | -90 | 90 | 0.20741 | 0.052152 | -0.20718 | -0.052061
45 | 47 | 0.49447 | 0.19018 | 1.497e-09 | 0 | 0 | 0 | 0 | 0 | 1 | -90 | 90 | -0.21557 | -0.054231 | 0.21581 | 0.054326
46 | 48 | 0.71284 | 0.27417 | 7.1938e-10 | 0 | 0 | 0 | 0 | 0 | 1 | -90 | 90 | 0.05371 | 0.013493 | -0.053687 | -0.013485
46 | 49 | 2.8402 | 1.0924 | 2.8662e-09 | 0 | 0 | 0 | 0 | 0 | 1 | -90 | 90 | 0.073135 | 0.018387 | -0.07297 | -0.018325
46 | 50 | 1.6111 | 0.61964 | 4.8776e-09 | 0 | 0 | 0 | 0 | 0 | 1 | -90 | 90 | 0.080332 | 0.020181 | -0.08022 | -0.020138
47 | 51 | 0.41403 | 0.15924 | 1.2535e-09 | 0 | 0 | 0 | 0 | 0 | 1 | -90 | 90 | -0.22002 | -0.055381 | 0.22024 | 0.055464
48 | 52 | 5.9942 | 2.3055 | 6.0492e-09 | 0 | 0 | 0 | 0 | 0 | 1 | -90 | 90 | 0.051981 | 0.013057 | -0.051806 | -0.01299
49 | 53 | 0.40355 | 0.15521 | 4.0725e-10 | 0 | 0 | 0 | 0 | 0 | 1 | -90 | 90 | 0.068177 | 0.017123 | -0.068156 | -0.017115
50 | 54 | 0.8591 | 0.33042 | 2.601e-09 | 0 | 0 | 0 | 0 | 0 | 1 | -90 | 90 | 0.074656 | 0.018744 | -0.074605 | -0.018724
51 | 68 | 0.062623 | 0.024086 | 1.8959e-10 | 0 | 0 | 0 | 0 | 0 | 1 | -90 | 90 | -0.22415 | -0.056443 | 0.22418 | 0.056456
52 | 55 | 0.5804 | 0.22323 | 5.8573e-10 | 0 | 0 | 0 | 0 | 0 | 1 | -90 | 90 | 0.047865 | 0.012003 | -0.047851 | -0.011997
53 | 63 | 1.3253 | 0.50973 | 1.3375e-09 | 0 | 0 | 0 | 0 | 0 | 1 | -90 | 90 | 0.064158 | 0.016113 | -0.064099 | -0.016091
54 | 87 | 0.32873 | 0.12644 | 9.9525e-10 | 0 | 0 | 0 | 0 | 0 | 1 | -90 | 90 | 0.071458 | 0.017936 | -0.07144 | -0.017929
68 | 75 | 0.50443 | 0.19401 | 1.5272e-09 | 0 | 0 | 0 | 0 | 0 | 1 | -90 | 90 | -0.22624 | -0.056973 | 0.22652 | 0.057079
55 | 56 | 0.9396 | 0.36138 | 9.4822e-10 | 0 | 0 | 0 | 0 | 0 | 1 | -90 | 90 | 0.043669 | 0.010949 | -0.043649 | -0.010942
63 | 61 | 0.46691 | 0.17958 | 4.712e-10 | 0 | 0 | 0 | 0 | 0 | 1 | -90 | 90 | 0.062462 | 0.01568 | -0.062442 | -0.015673
87 | 82 | 0.54654 | 0.21021 | 1.6547e-09 | 0 | 0 | 0 | 0 | 0 | 1 | -90 | 90 | 0.06732 | 0.016896 | -0.067293 | -0.016886
75 | 73 | 0.24696 | 0.094985 | 7.4768e-10 | 0 | 0 | 0 | 0 | 0 | 1 | -90 | 90 | -0.22863 | -0.057608 | 0.22877 | 0.057661
56 | 57 | 1.261 | 0.485 | 1.2726e-09 | 0 | 0 | 0 | 0 | 0 | 1 | -90 | 90 | 0.030642 | 0.0076816 | -0.030629 | -0.0076767
61 | 62 | 1.106 | 0.42539 | 1.1162e-09 | 0 | 0 | 0 | 0 | 0 | 1 | -90 | 90 | 0.058785 | 0.014756 | -0.058743 | -0.01474
82 | 80 | 0.7343 | 0.28242 | 2.2231e-09 | 0 | 0 | 0 | 0 | 0 | 1 | -90 | 90 | 0.063846 | 0.016022 | -0.063813 | -0.01601
57 | 67 | 0.13085 | 0.050329 | 1.3206e-10 | 0 | 0 | 0 | 0 | 0 | 1 | -90 | 90 | 0.02482 | 0.0062209 | -0.024819 | -0.0062206
67 | 66 | 1.259 | 0.48424 | 1.2706e-09 | 0 | 0 | 0 | 0 | 0 | 1 | -90 | 90 | 0.020101 | 0.0050381 | -0.020095 | -0.0050361
62 | 64 | 0.13327 | 0.051258 | 1.3449e-10 | 0 | 0 | 0 | 0 | 0 | 1 | -90 | 90 | 0.056237 | 0.014112 | -0.056233 | -0.014111
64 | 65 | 1.386 | 0.53307 | 1.3987e-09 | 0 | 0 | 0 | 0 | 0 | 1 | -90 | 90 | 0.053777 | 0.013495 | -0.053733 | -0.013478
65 | 69 | 1.2941 | 0.49772 | 1.3059e-09 | 0 | 0 | 0 | 0 | 0 | 1 | -90 | 90 | 0.04631 | 0.011618 | -0.046279 | -0.011606
69 | 70 | 1.4296 | 0.54985 | 1.4427e-09 | 0 | 0 | 0 | 0 | 0 | 1 | -90 | 90 | 0.029288 | 0.0073467 | -0.029275 | -0.0073417
69 | 71 | 3.2037 | 1.2322 | 3.2331e-09 | 0 | 0 | 0 | 0 | 0 | 1 | -90 | 90 | 0.016991 | 0.0042597 | -0.016981 | -0.0042561
70 | 90 | 0.63008 | 0.24234 | 6.3586e-10 | 0 | 0 | 0 | 0 | 0 | 1 | -90 | 90 | 0.024889 | 0.0062425 | -0.024885 | -0.0062409
73 | 72 | 0.1704 | 0.065537 | 5.1588e-10 | 0 | 0 | 0 | 0 | 0 | 1 | -90 | 90 | -0.23294 | -0.058705 | 0.23303 | 0.058743
90 | 92 | 2.2986 | 0.88408 | 2.3197e-09 | 0 | 0 | 0 | 0 | 0 | 1 | -90 | 90 | 0.02368 | 0.005939 | -0.023666 | -0.0059338
92 | 91 | 1.6383 | 0.63013 | 1.6534e-09 | 0 | 0 | 0 | 0 | 0 | 1 | -90 | 90 | 0.022206 | 0.0055679 | -0.022197 | -0.0055647
72 | 74 | 0.41011 | 0.15773 | 1.2416e-09 | 0 | 0 | 0 | 0 | 0 | 1 | -90 | 90 | -0.23575 | -0.059423 | 0.23599 | 0.059516
76 | 77 | 0.0066728 | 0.0025665 | 2.0202e-11 | 0 | 0 | 0 | 0 | 0 | 1 | -90 | 90 | 0.056606 | 0.0142 | -0.056606 | -0.0142
76 | 78 | 0.24576 | 0.094523 | 7.4404e-10 | 0 | 0 | 0 | 0 | 0 | 1 | -90 | 90 | -0.057707 | -0.014476 | 0.057716 | 0.014479
77 | 79 | 0.50291 | 0.19343 | 1.5226e-09 | 0 | 0 | 0 | 0 | 0 | 1 | -90 | 90 | 0.055528 | 0.01393 | -0.055511 | -0.013923
78 | 80 | 0.41599 | 0.16 | 1.2594e-09 | 0 | 0 | 0 | 0 | 0 | 1 | -90 | 90 | -0.06123 | -0.01536 | 0.061246 | 0.015366
79 | 81 | 0.0989 | 0.038039 | 2.9942e-10 | 0 | 0 | 0 | 0 | 0 | 1 | -90 | 90 | 0.055179 | 0.01384 | -0.055176 | -0.013839
81 | 83 | 0.08034 | 0.0309 | 2.4323e-10 | 0 | 0 | 0 | 0 | 0 | 1 | -90 | 90 | 0.054827 | 0.013751 | -0.054824 | -0.01375
83 | 84 | 0.26286 | 0.1011 | 7.9582e-10 | 0 | 0 | 0 | 0 | 0 | 1 | -90 | 90 | 0.05136 | 0.012882 | -0.051353 | -0.01288
91 | 93 | 0.31106 | 0.11964 | 3.1391e-10 | 0 | 0 | 0 | 0 | 0 | 1 | -90 | 90 | 0.018686 | 0.0046846 | -0.018685 | -0.0046842
93 | 94 | 1.4709 | 0.56574 | 1.4844e-09 | 0 | 0 | 0 | 0 | 0 | 1 | -90 | 90 | 0.017541 | 0.0043977 | -0.017536 | -0.0043959
94 | 95 | 1.4385 | 0.55326 | 1.4517e-09 | 0 | 0 | 0 | 0 | 0 | 1 | -90 | 90 | 0.015262 | 0.003826 | -0.015259 | -0.0038247
95 | 96 | 1.3213 | 0.50818 | 1.3334e-09 | 0 | 0 | 0 | 0 | 0 | 1 | -90 | 90 | 0.014263 | 0.0035751 | -0.01426 | -0.0035741
96 | 97 | 3.7635 | 1.4475 | 3.798e-09 | 0 | 0 | 0 | 0 | 0 | 1 | -90 | 90 | 0.011261 | 0.0028226 | -0.011256 | -0.002821
97 | 98 | 1.1423 | 0.43934 | 1.1528e-09 | 0 | 0 | 0 | 0 | 0 | 1 | -90 | 90 | 0.0087024 | 0.002181 | -0.0087015 | -0.0021807
98 | 99 | 0.2743 | 0.1055 | 2.7681e-10 | 0 | 0 | 0 | 0 | 0 | 1 | -90 | 90 | 0.0076259 | 0.0019111 | -0.0076257 | -0.0019111
99 | 100 | 0.17744 | 0.068248 | 1.7907e-10 | 0 | 0 | 0 | 0 | 0 | 1 | -90 | 90 | 0.0063677 | 0.0015958 | -0.0063676 | -0.0015958
100 | 101 | 1.4557 | 0.5599 | 1.4691e-09 | 0 | 0 | 0 | 0 | 0 | 1 | -90 | 90 | 0.0045628 | 0.0011434 | -0.0045624 | -0.0011435