## bus_data
BUS_I | BUS_TYPE | Pd | Qd | Gs | Bs | area | Vm | Va | baseKV | zone | Vmax | Vmin
1 | 1 | 0.00099303 | 0.00024888 | 0 | 0 | 1 | 0.9988 | -0.0084379 | 0.4 | 1 | 1.1 | 0.9
2 | 1 | 0.00037843 | 9.4844e-05 | 0 | 0 | 1 | 0.99962 | -0.0026703 | 0.4 | 1 | 1.1 | 0.9
6 | 1 | 0 | 0 | 0 | 0 | 1 | 0.99699 | -0.021288 | 0.4 | 1 | 1.1 | 0.9
3 | 3 | 0 | 0 | 0 | 0 | 1 | 1 | 0 | 0.4 | 1 | 1.1 | 0.9
24 | 1 | 0 | 0 | 0 | 0 | 1 | 0.99752 | -0.017473 | 0.4 | 1 | 1.1 | 0.9
25 | 1 | 0 | 0 | 0 | 0 | 1 | 0.99829 | -0.012042 | 0.4 | 1 | 1.1 | 0.9
4 | 1 | 0.0018833 | 0.000472 | 0 | 0 | 1 | 0.99638 | -0.025556 | 0.4 | 1 | 1.1 | 0.9
5 | 1 | 0.00086558 | 0.00021694 | 0 | 0 | 1 | 0.99602 | -0.028137 | 0.4 | 1 | 1.1 | 0.9
7 | 1 | 0.001437 | 0.00036014 | 0 | 0 | 1 | 0.995 | -0.035283 | 0.4 | 1 | 1.1 | 0.9
8 | 1 | 0 | 0 | 0 | 0 | 1 | 0.99693 | -0.021694 | 0.4 | 1 | 1.1 | 0.9
9 | 1 | 0 | 0 | 0 | 0 | 1 | 0.99666 | -0.023618 | 0.4 | 1 | 1.1 | 0.9
10 | 1 | 0.0021898 | 0.00054881 | 0 | 0 | 1 | 0.99495 | -0.035673 | 0.4 | 1 | 1.1 | 0.9
18 | 1 | 0.00063982 | 0.00016035 | 0 | 0 | 1 | 0.99655 | -0.024476 | 0.4 | 1 | 1.1 | 0.9
13 | 1 | 0.0013138 | 0.00032928 | 0 | 0 | 1 | 0.99658 | -0.02419 | 0.4 | 1 | 1.1 | 0.9
11 | 1 | 0 | 0 | 0 | 0 | 1 | 0.99495 | -0.035703 | 0.4 | 1 | 1.1 | 0.9
12 | 1 | 0.0009685 | 0.00024273 | 0 | 0 | 1 | 0.99483 | -0.036517 | 0.4 | 1 | 1.1 | 0.9
17 | 1 | 0.0004368 | 0.00010947 | 0 | 0 | 1 | 0.99648 | -0.024948 | 0.4 | 1 | 1.1 | 0.9
19 | 1 | 0.000567 | 0.0001421 | 0 | 0 | 1 | 0.99633 | -0.02582 | 0.4 | 1 | 1.1 | 0.9
20 | 1 | 0.00062307 | 0.00015616 | 0 | 0 | 1 | 0.9974 | -0.018294 | 0.4 | 1 | 1.1 | 0.9
21 | 1 | 0.00059574 | 0.00014931 | 0 | 0 | 1 | 0.99597 | -0.02836 | 0.4 | 1 | 1.1 | 0.9
22 | 1 | 0.00040302 | 0.00010101 | 0 | 0 | 1 | 0.99759 | -0.016951 | 0.4 | 1 | 1.1 | 0.9
23 | 1 | 0.00030043 | 7.5295e-05 | 0 | 0 | 1 | 0.99588 | -0.029013 | 0.4 | 1 | 1.1 | 0.9
26 | 1 | 0.00087956 | 0.00022044 | 0 | 0 | 1 | 0.99778 | -0.01559 | 0.4 | 1 | 1.1 | 0.9
27 | 1 | 0.00088153 | 0.00022093 | 0 | 0 | 1 | 0.99554 | -0.031396 | 0.4 | 1 | 1.1 | 0.9
51 | 1 | 0.00064221 | 0.00016095 | 0 | 0 | 1 | 0.99545 | -0.032099 | 0.4 | 1 | 1.1 | 0.9
28 | 1 | 0.0012848 | 0.00032201 | 0 | 0 | 1 | 0.99498 | -0.035348 | 0.4 | 1 | 1.1 | 0.9
29 | 1 | 0.00053394 | 0.00013382 | 0 | 0 | 1 | 0.99481 | -0.03661 | 0.4 | 1 | 1.1 | 0.9
39 | 1 | 0 | 0 | 0 | 0 | 1 | 0.99441 | -0.039404 | 0.4 | 1 | 1.1 | 0.9
30 | 1 | 0.00052106 | 0.00013059 | 0 | 0 | 1 | 0.99252 | -0.052795 | 0.4 | 1 | 1.1 | 0.9
31 | 1 | 0.0006001 | 0.0001504 | 0 | 0 | 1 | 0.99249 | -0.052988 | 0.4 | 1 | 1.1 | 0.9
32 | 1 | 0.0014404 | 0.00036101 | 0 | 0 | 1 | 0.99319 | -0.048052 | 0.4 | 1 | 1.1 | 0.9
33 | 1 | 0.00039725 | 9.9559e-05 | 0 | 0 | 1 | 0.99246 | -0.053178 | 0.4 | 1 | 1.1 | 0.9
34 | 1 | 0 | 0 | 0 | 0 | 1 | 0.99362 | -0.045037 | 0.4 | 1 | 1.1 | 0.9
35 | 1 | 0.0013971 | 0.00035015 | 0 | 0 | 1 | 0.99241 | -0.053542 | 0.4 | 1 | 1.1 | 0.9
36 | 1 | 0.00037043 | 9.2838e-05 | 0 | 0 | 1 | 0.99241 | -0.053588 | 0.4 | 1 | 1.1 | 0.9
37 | 1 | 0.00075896 | 0.00019021 | 0 | 0 | 1 | 0.99174 | -0.058543 | 0.4 | 1 | 1.1 | 0.9
38 | 1 | 0.00093055 | 0.00023322 | 0 | 0 | 1 | 0.99182 | -0.05795 | 0.4 | 1 | 1.1 | 0.9
59 | 1 | 0.00046807 | 0.00011731 | 0 | 0 | 1 | 0.99157 | -0.059802 | 0.4 | 1 | 1.1 | 0.9
41 | 1 | 0.00055679 | 0.00013954 | 0 | 0 | 1 | 0.99199 | -0.05676 | 0.4 | 1 | 1.1 | 0.9
42 | 1 | 0.0012834 | 0.00032164 | 0 | 0 | 1 | 0.99219 | -0.055337 | 0.4 | 1 | 1.1 | 0.9
46 | 1 | 0.00095691 | 0.00023982 | 0 | 0 | 1 | 0.99238 | -0.053996 | 0.4 | 1 | 1.1 | 0.9
43 | 1 | 0.0011241 | 0.00028171 | 0 | 0 | 1 | 0.99407 | -0.041919 | 0.4 | 1 | 1.1 | 0.9
44 | 1 | 0.0015772 | 0.00039529 | 0 | 0 | 1 | 0.99411 | -0.041655 | 0.4 | 1 | 1.1 | 0.9
45 | 1 | 0.001114 | 0.0002792 | 0 | 0 | 1 | 0.99421 | -0.040888 | 0.4 | 1 | 1.1 | 0.9
48 | 1 | 0 | 0 | 0 | 0 | 1 | 0.99449 | -0.038925 | 0.4 | 1 | 1.1 | 0.9
47 | 1 | 0 | 0 | 0 | 0 | 1 | 0.99344 | -0.046424 | 0.4 | 1 | 1.1 | 0.9
49 | 1 | 0.00091942 | 0.00023043 | 0 | 0 | 1 | 0.99434 | -0.040038 | 0.4 | 1 | 1.1 | 0.9
50 | 1 | 0.00077624 | 0.00019454 | 0 | 0 | 1 | 0.99536 | -0.032778 | 0.4 | 1 | 1.1 | 0.9

## generator_data
GEN_BUS | PG | QG | QMAX | QMIN | VG | MBASE | GEN_STATUS | PMAX | PMIN
3 | 0.03318 | 0.0082953 | 10 | -10 | 1 | 100 | 1 | 10 | 0

## branch_data
F_BUS | T_BUS | BR_R | BR_X | BR_B | RATE_A | RATE_B | RATE_C | TAP | SHIFT | BR_STATUS | ANGMIN | ANGMAX | P_in | Q_in | P_out | Q_out
1 | 2 | 6.9215 | 2.6621 | 6.985e-09 | 0 | 0 | 0 | 0 | 0 | 1 | -90 | 90 | -0.010757 | -0.0026856 | 0.010765 | 0.0026881
1 | 6 | 16.9469 | 6.5181 | 1.7102e-08 | 0 | 0 | 0 | 0 | 0 | 1 | -90 | 90 | 0.0097639 | 0.0024367 | -0.0097467 | -0.0024318
2 | 3 | 3.099 | 1.1919 | 3.1274e-09 | 0 | 0 | 0 | 0 | 0 | 1 | -90 | 90 | -0.011144 | -0.002783 | 0.011148 | 0.0027842
6 | 8 | 4.7176 | 1.8144 | 4.7609e-09 | 0 | 0 | 0 | 0 | 0 | 1 | -90 | 90 | 0.0010771 | 0.00026487 | -0.0010771 | -0.00026532
6 | 9 | 22.7384 | 8.7455 | 2.2947e-08 | 0 | 0 | 0 | 0 | 0 | 1 | -90 | 90 | 0.0013144 | 0.00032664 | -0.0013139 | -0.00032876
6 | 4 | 7.4881 | 2.88 | 7.5568e-09 | 0 | 0 | 0 | 0 | 0 | 1 | -90 | 90 | 0.0073552 | 0.0018402 | -0.0073509 | -0.0018393
3 | 24 | 20.2216 | 7.7775 | 2.0407e-08 | 0 | 0 | 0 | 0 | 0 | 1 | -90 | 90 | 0.01118 | 0.0027945 | -0.011153 | -0.0027862
3 | 25 | 14.4037 | 5.5399 | 1.4536e-08 | 0 | 0 | 0 | 0 | 0 | 1 | -90 | 90 | 0.010852 | 0.0027165 | -0.010834 | -0.002711
24 | 51 | 16.8703 | 6.4886 | 1.7025e-08 | 0 | 0 | 0 | 0 | 0 | 1 | -90 | 90 | 0.011153 | 0.0027862 | -0.011131 | -0.0027793
25 | 26 | 4.2368 | 1.6296 | 4.2757e-09 | 0 | 0 | 0 | 0 | 0 | 1 | -90 | 90 | 0.010834 | 0.002711 | -0.010829 | -0.0027094
4 | 5 | 6.0801 | 2.3385 | 6.1359e-09 | 0 | 0 | 0 | 0 | 0 | 1 | -90 | 90 | 0.0054676 | 0.0013673 | -0.0054657 | -0.0013672
5 | 7 | 20.0005 | 7.6925 | 2.0184e-08 | 0 | 0 | 0 | 0 | 0 | 1 | -90 | 90 | 0.0046001 | 0.0011503 | -0.0045956 | -0.0011505
7 | 10 | 1.5862 | 0.61006 | 1.6007e-09 | 0 | 0 | 0 | 0 | 0 | 1 | -90 | 90 | 0.0031586 | 0.00079037 | -0.0031584 | -0.00079047
8 | 18 | 32.7579 | 12.5992 | 3.3059e-08 | 0 | 0 | 0 | 0 | 0 | 1 | -90 | 90 | 0.0010771 | 0.00026532 | -0.0010766 | -0.00026845
9 | 13 | 5.6177 | 2.1607 | 5.6693e-09 | 0 | 0 | 0 | 0 | 0 | 1 | -90 | 90 | 0.0013139 | 0.00032876 | -0.0013138 | -0.00032928
10 | 11 | 0.40046 | 0.15402 | 4.0414e-10 | 0 | 0 | 0 | 0 | 0 | 1 | -90 | 90 | 0.00096861 | 0.00024165 | -0.0009686 | -0.00024169
18 | 17 | 13.8161 | 5.3139 | 1.3943e-08 | 0 | 0 | 0 | 0 | 0 | 1 | -90 | 90 | 0.00043682 | 0.0001081 | -0.0004368 | -0.00010947
11 | 12 | 10.7874 | 4.149 | 1.0886e-08 | 0 | 0 | 0 | 0 | 0 | 1 | -90 | 90 | 0.0009686 | 0.00024169 | -0.0009685 | -0.00024273
19 | 20 | 10.8836 | 4.186 | 1.0984e-08 | 0 | 0 | 0 | 0 | 0 | 1 | -90 | 90 | -0.0089102 | -0.0022283 | 0.0089195 | 0.0022308
19 | 21 | 3.9189 | 1.5073 | 3.9548e-09 | 0 | 0 | 0 | 0 | 0 | 1 | -90 | 90 | 0.0083432 | 0.0020862 | -0.0083403 | -0.0020855
20 | 22 | 1.8175 | 0.69905 | 1.8342e-09 | 0 | 0 | 0 | 0 | 0 | 1 | -90 | 90 | -0.0095425 | -0.0023869 | 0.0095443 | 0.0023874
21 | 23 | 1.0846 | 0.41715 | 1.0945e-09 | 0 | 0 | 0 | 0 | 0 | 1 | -90 | 90 | 0.0077446 | 0.0019362 | -0.0077439 | -0.001936
22 | 26 | 1.768 | 0.68001 | 1.7842e-09 | 0 | 0 | 0 | 0 | 0 | 1 | -90 | 90 | -0.0099473 | -0.0024884 | 0.0099492 | 0.002489
23 | 27 | 4.1156 | 1.5829 | 4.1533e-09 | 0 | 0 | 0 | 0 | 0 | 1 | -90 | 90 | 0.0074434 | 0.0018607 | -0.007441 | -0.0018602
27 | 28 | 7.7362 | 2.9754 | 7.8072e-09 | 0 | 0 | 0 | 0 | 0 | 1 | -90 | 90 | 0.0065595 | 0.0016392 | -0.0065559 | -0.0016386
51 | 50 | 0.82974 | 0.31913 | 8.3735e-10 | 0 | 0 | 0 | 0 | 0 | 1 | -90 | 90 | 0.010488 | 0.0026183 | -0.010487 | -0.002618
28 | 29 | 3.0694 | 1.1805 | 3.0975e-09 | 0 | 0 | 0 | 0 | 0 | 1 | -90 | 90 | 0.0052711 | 0.0013166 | -0.0052701 | -0.0013166
29 | 39 | 7.5556 | 2.906 | 7.625e-09 | 0 | 0 | 0 | 0 | 0 | 1 | -90 | 90 | 0.0047362 | 0.0011828 | -0.0047344 | -0.0011828
39 | 34 | 15.2411 | 5.862 | 1.5381e-08 | 0 | 0 | 0 | 0 | 0 | 1 | -90 | 90 | 0.0047344 | 0.0011828 | -0.0047307 | -0.0011829
30 | 31 | 0.89409 | 0.34388 | 9.0229e-10 | 0 | 0 | 0 | 0 | 0 | 1 | -90 | 90 | 0.0027651 | 0.00069241 | -0.002765 | -0.00069247
30 | 32 | 18.4696 | 7.1037 | 1.8639e-08 | 0 | 0 | 0 | 0 | 0 | 1 | -90 | 90 | -0.0032862 | -0.000823 | 0.0032883 | 0.00082199
31 | 33 | 1.129 | 0.43424 | 1.1394e-09 | 0 | 0 | 0 | 0 | 0 | 1 | -90 | 90 | 0.0021649 | 0.00054207 | -0.0021649 | -0.00054216
32 | 34 | 8.1618 | 3.1391 | 8.2367e-09 | 0 | 0 | 0 | 0 | 0 | 1 | -90 | 90 | -0.0047287 | -0.001183 | 0.0047307 | 0.0011829
33 | 35 | 2.6367 | 1.0141 | 2.6609e-09 | 0 | 0 | 0 | 0 | 0 | 1 | -90 | 90 | 0.0017676 | 0.0004426 | -0.0017675 | -0.00044283
35 | 36 | 1.5827 | 0.60872 | 1.5972e-09 | 0 | 0 | 0 | 0 | 0 | 1 | -90 | 90 | 0.00037043 | 9.2681e-05 | -0.00037043 | -9.2838e-05
37 | 38 | 6.0602 | 2.3308 | 6.1158e-09 | 0 | 0 | 0 | 0 | 0 | 1 | -90 | 90 | -0.0012271 | -0.00030422 | 0.0012272 | 0.00030366
37 | 59 | 33.5595 | 12.9075 | 3.3867e-08 | 0 | 0 | 0 | 0 | 0 | 1 | -90 | 90 | 0.00046815 | 0.00011401 | -0.00046807 | -0.00011731
38 | 41 | 6.9669 | 2.6796 | 7.0309e-09 | 0 | 0 | 0 | 0 | 0 | 1 | -90 | 90 | -0.0021578 | -0.00053688 | 0.0021581 | 0.00053632
41 | 42 | 6.6309 | 2.5503 | 6.6917e-09 | 0 | 0 | 0 | 0 | 0 | 1 | -90 | 90 | -0.0027149 | -0.00067587 | 0.0027154 | 0.00067541
42 | 46 | 4.2565 | 1.6371 | 4.2956e-09 | 0 | 0 | 0 | 0 | 0 | 1 | -90 | 90 | -0.0039988 | -0.00099705 | 0.0039995 | 0.00099691
46 | 47 | 19.4319 | 7.4738 | 1.961e-08 | 0 | 0 | 0 | 0 | 0 | 1 | -90 | 90 | -0.0049564 | -0.0012367 | 0.0049616 | 0.0012368
43 | 44 | 3.0258 | 1.1638 | 3.0535e-09 | 0 | 0 | 0 | 0 | 0 | 1 | -90 | 90 | -0.0011241 | -0.00028171 | 0.0011241 | 0.00028143
44 | 45 | 3.6477 | 1.403 | 3.6812e-09 | 0 | 0 | 0 | 0 | 0 | 1 | -90 | 90 | -0.0027013 | -0.00067672 | 0.0027016 | 0.00067646
45 | 48 | 6.6153 | 2.5443 | 6.676e-09 | 0 | 0 | 0 | 0 | 0 | 1 | -90 | 90 | -0.0038156 | -0.00095566 | 0.0038167 | 0.0009554
48 | 49 | 15.5 | 5.9615 | 1.5642e-08 | 0 | 0 | 0 | 0 | 0 | 1 | -90 | 90 | 0.00091956 | 0.00022894 | -0.00091942 | -0.00023043
48 | 50 | 8.0989 | 3.115 | 8.1732e-09 | 0 | 0 | 0 | 0 | 0 | 1 | -90 | 90 | -0.0097029 | -0.0024212 | 0.0097111 | 0.0024235
48 | 47 | 19.2283 | 7.3955 | 1.9405e-08 | 0 | 0 | 0 | 0 | 0 | 1 | -90 | 90 | 0.0049667 | 0.0012368 | -0.0049616 | -0.0012368