## bus_data
BUS_I | BUS_TYPE | Pd | Qd | Gs | Bs | area | Vm | Va | baseKV | zone | Vmax | Vmin
14 | 1 | 0.002779 | 0.00069648 | 0 | 0 | 1 | 0.99292 | -0.049319 | 0.4 | 1 | 1.1 | 0.9
15 | 1 | 0.0032477 | 0.00081395 | 0 | 0 | 1 | 0.99301 | -0.048714 | 0.4 | 1 | 1.1 | 0.9
98 | 1 | 0 | 0 | 0 | 0 | 1 | 0.99372 | -0.043663 | 0.4 | 1 | 1.1 | 0.9
70 | 1 | 0.0013676 | 0.00034275 | 0 | 0 | 1 | 0.97534 | -0.17336 | 0.4 | 1 | 1.1 | 0.9
71 | 1 | 0.003119 | 0.00078168 | 0 | 0 | 1 | 0.97528 | -0.17377 | 0.4 | 1 | 1.1 | 0.9
72 | 1 | 0.0016631 | 0.00041681 | 0 | 0 | 1 | 0.97547 | -0.17246 | 0.4 | 1 | 1.1 | 0.9
73 | 1 | 0.0024743 | 0.00062011 | 0 | 0 | 1 | 0.97564 | -0.17118 | 0.4 | 1 | 1.1 | 0.9
84 | 1 | 0.0027561 | 0.00069074 | 0 | 0 | 1 | 0.97567 | -0.17098 | 0.4 | 1 | 1.1 | 0.9
79 | 1 | 0.0068879 | 0.0017263 | 0 | 0 | 1 | 0.98836 | -0.080967 | 0.4 | 1 | 1.1 | 0.9
80 | 1 | 0.0039088 | 0.00097963 | 0 | 0 | 1 | 0.98892 | -0.077028 | 0.4 | 1 | 1.1 | 0.9
81 | 1 | 0 | 0 | 0 | 0 | 1 | 0.98717 | -0.089341 | 0.4 | 1 | 1.1 | 0.9
82 | 1 | 0.0034021 | 0.00085265 | 0 | 0 | 1 | 0.9896 | -0.072282 | 0.4 | 1 | 1.1 | 0.9
83 | 1 | 0 | 0 | 0 | 0 | 1 | 0.98199 | -0.12589 | 0.4 | 1 | 1.1 | 0.9
88 | 1 | 0.0024838 | 0.00062251 | 0 | 0 | 1 | 0.99058 | -0.065417 | 0.4 | 1 | 1.1 | 0.9
87 | 1 | 0 | 0 | 0 | 0 | 1 | 0.97909 | -0.14654 | 0.4 | 1 | 1.1 | 0.9
94 | 1 | 0.0028957 | 0.00072574 | 0 | 0 | 1 | 0.9797 | -0.14217 | 0.4 | 1 | 1.1 | 0.9
85 | 1 | 0.0049189 | 0.0012328 | 0 | 0 | 1 | 0.97593 | -0.16909 | 0.4 | 1 | 1.1 | 0.9
86 | 1 | 0.0032848 | 0.00082326 | 0 | 0 | 1 | 0.97634 | -0.16617 | 0.4 | 1 | 1.1 | 0.9
89 | 1 | 0.0035693 | 0.00089455 | 0 | 0 | 1 | 0.99163 | -0.058138 | 0.4 | 1 | 1.1 | 0.9
90 | 1 | 0.0022321 | 0.00055942 | 0 | 0 | 1 | 0.99198 | -0.055694 | 0.4 | 1 | 1.1 | 0.9
91 | 1 | 0.0015563 | 0.00039005 | 0 | 0 | 1 | 0.99262 | -0.051206 | 0.4 | 1 | 1.1 | 0.9
92 | 1 | 0.0034322 | 0.0008602 | 0 | 0 | 1 | 0.99362 | -0.044207 | 0.4 | 1 | 1.1 | 0.9
93 | 1 | 0 | 0 | 0 | 0 | 1 | 0.99526 | -0.032867 | 0.4 | 1 | 1.1 | 0.9
99 | 1 | 0.011381 | 0.0028524 | 0 | 0 | 1 | 0.9956 | -0.030503 | 0.4 | 1 | 1.1 | 0.9
95 | 1 | 0.0033398 | 0.00083703 | 0 | 0 | 1 | 0.97874 | -0.149 | 0.4 | 1 | 1.1 | 0.9
96 | 1 | 0.0043605 | 0.0010928 | 0 | 0 | 1 | 0.97854 | -0.15047 | 0.4 | 1 | 1.1 | 0.9
97 | 1 | 0.0041134 | 0.0010309 | 0 | 0 | 1 | 0.97755 | -0.15753 | 0.4 | 1 | 1.1 | 0.9
102 | 1 | 0.0089728 | 0.0022488 | 0 | 0 | 1 | 0.97596 | -0.1689 | 0.4 | 1 | 1.1 | 0.9
104 | 1 | 0.003551 | 0.00088997 | 0 | 0 | 1 | 0.99353 | -0.044982 | 0.4 | 1 | 1.1 | 0.9
100 | 3 | 0.0059531 | 0.001492 | 0 | 0 | 1 | 1 | 0 | 0.4 | 1 | 1.1 | 0.9
101 | 1 | 0 | 0 | 0 | 0 | 1 | 0.99966 | -0.0023719 | 0.4 | 1 | 1.1 | 0.9
110 | 1 | 0.0059131 | 0.001482 | 0 | 0 | 1 | 0.99837 | -0.011409 | 0.4 | 1 | 1.1 | 0.9
107 | 1 | 0.0052809 | 0.0013235 | 0 | 0 | 1 | 0.9993 | -0.0048881 | 0.4 | 1 | 1.1 | 0.9
103 | 1 | 0.0023994 | 0.00060135 | 0 | 0 | 1 | 0.97562 | -0.17136 | 0.4 | 1 | 1.1 | 0.9
114 | 1 | 0.0086533 | 0.0021687 | 0 | 0 | 1 | 0.9753 | -0.17366 | 0.4 | 1 | 1.1 | 0.9
105 | 1 | 0.0035747 | 0.00089591 | 0 | 0 | 1 | 0.99338 | -0.046087 | 0.4 | 1 | 1.1 | 0.9
106 | 1 | 0.0073697 | 0.001847 | 0 | 0 | 1 | 0.99274 | -0.05057 | 0.4 | 1 | 1.1 | 0.9
108 | 1 | 0.0043761 | 0.0010967 | 0 | 0 | 1 | 0.999 | -0.0069715 | 0.4 | 1 | 1.1 | 0.9
109 | 1 | 0.0036305 | 0.0009099 | 0 | 0 | 1 | 0.99858 | -0.009981 | 0.4 | 1 | 1.1 | 0.9
113 | 1 | 0.0043959 | 0.0011017 | 0 | 0 | 1 | 0.99853 | -0.010308 | 0.4 | 1 | 1.1 | 0.9
111 | 1 | 0.0035656 | 0.00089363 | 0 | 0 | 1 | 0.99811 | -0.013243 | 0.4 | 1 | 1.1 | 0.9
112 | 1 | 0.0074692 | 0.001872 | 0 | 0 | 1 | 0.99795 | -0.014336 | 0.4 | 1 | 1.1 | 0.9
115 | 1 | 0.0028908 | 0.00072451 | 0 | 0 | 1 | 0.97527 | -0.17387 | 0.4 | 1 | 1.1 | 0.9
116 | 1 | 0.0028817 | 0.00072223 | 0 | 0 | 1 | 0.97526 | -0.17393 | 0.4 | 1 | 1.1 | 0.9

## generator_data
GEN_BUS | PG | QG | QMAX | QMIN | VG | MBASE | GEN_STATUS | PMAX | PMIN
100 | 0.16196 | 0.040831 | 10 | -10 | 1 | 100 | 1 | 10 | 0

## branch_data
F_BUS | T_BUS | BR_R | BR_X | BR_B | RATE_A | RATE_B | RATE_C | TAP | SHIFT | BR_STATUS | ANGMIN | ANGMAX | P_in | Q_in | P_out | Q_out
14 | 15 | 2.7962 | 1.0755 | 2.8219e-09 | 0 | 0 | 0 | 0 | 0 | 1 | -90 | 90 | -0.002779 | -0.00069648 | 0.0027792 | 0.00069629
15 | 98 | 10.7617 | 4.1391 | 1.086e-08 | 0 | 0 | 0 | 0 | 0 | 1 | -90 | 90 | -0.0060269 | -0.0015102 | 0.0060311 | 0.0015108
98 | 104 | 1.1695 | 0.44981 | 1.1802e-09 | 0 | 0 | 0 | 0 | 0 | 1 | -90 | 90 | 0.014504 | 0.0036353 | -0.014502 | -0.0036344
98 | 93 | 6.7705 | 2.604 | 6.8327e-09 | 0 | 0 | 0 | 0 | 0 | 1 | -90 | 90 | -0.020535 | -0.0051461 | 0.020566 | 0.0051572
70 | 71 | 1.6261 | 0.62543 | 1.641e-09 | 0 | 0 | 0 | 0 | 0 | 1 | -90 | 90 | 0.0031191 | 0.0007816 | -0.0031189 | -0.00078169
70 | 72 | 2.4935 | 0.95904 | 2.5164e-09 | 0 | 0 | 0 | 0 | 0 | 1 | -90 | 90 | -0.0044867 | -0.0011244 | 0.0044872 | 0.0011243
72 | 73 | 2.5693 | 0.9882 | 2.5929e-09 | 0 | 0 | 0 | 0 | 0 | 1 | -90 | 90 | -0.0061503 | -0.0015411 | 0.0061514 | 0.0015413
73 | 84 | 0.28933 | 0.11128 | 2.9199e-10 | 0 | 0 | 0 | 0 | 0 | 1 | -90 | 90 | -0.0086256 | -0.0021614 | 0.0086258 | 0.0021615
84 | 85 | 2.0555 | 0.79056 | 2.0743e-09 | 0 | 0 | 0 | 0 | 0 | 1 | -90 | 90 | -0.011382 | -0.0028522 | 0.011385 | 0.0028532
79 | 80 | 0.74799 | 0.28769 | 1.5097e-09 | 0 | 0 | 0 | 0 | 0 | 1 | -90 | 90 | -0.067695 | -0.017055 | 0.067733 | 0.017069
79 | 81 | 1.7695 | 0.68057 | 3.5714e-09 | 0 | 0 | 0 | 0 | 0 | 1 | -90 | 90 | 0.060808 | 0.015328 | -0.060736 | -0.015301
80 | 82 | 0.85281 | 0.328 | 1.7213e-09 | 0 | 0 | 0 | 0 | 0 | 1 | -90 | 90 | -0.071642 | -0.018049 | 0.071689 | 0.018067
81 | 83 | 7.6746 | 2.9518 | 1.549e-08 | 0 | 0 | 0 | 0 | 0 | 1 | -90 | 90 | 0.060736 | 0.015301 | -0.060427 | -0.015184
82 | 88 | 1.179 | 0.45347 | 2.3797e-09 | 0 | 0 | 0 | 0 | 0 | 1 | -90 | 90 | -0.075091 | -0.018919 | 0.075163 | 0.018947
83 | 87 | 13.1916 | 5.0737 | 1.3313e-08 | 0 | 0 | 0 | 0 | 0 | 1 | -90 | 90 | 0.019705 | 0.0049513 | -0.019648 | -0.0049308
83 | 94 | 5.033 | 1.9358 | 5.0792e-09 | 0 | 0 | 0 | 0 | 0 | 1 | -90 | 90 | 0.040722 | 0.010233 | -0.04063 | -0.010198
88 | 89 | 1.2122 | 0.46623 | 2.4466e-09 | 0 | 0 | 0 | 0 | 0 | 1 | -90 | 90 | -0.077647 | -0.019569 | 0.077727 | 0.0196
87 | 86 | 12.4744 | 4.7978 | 1.2589e-08 | 0 | 0 | 0 | 0 | 0 | 1 | -90 | 90 | 0.019648 | 0.0049309 | -0.019595 | -0.0049115
94 | 95 | 2.2676 | 0.87214 | 2.2884e-09 | 0 | 0 | 0 | 0 | 0 | 1 | -90 | 90 | 0.037735 | 0.0094723 | -0.037699 | -0.0094588
85 | 86 | 2.2213 | 0.85433 | 2.2416e-09 | 0 | 0 | 0 | 0 | 0 | 1 | -90 | 90 | -0.016304 | -0.004086 | 0.01631 | 0.0040883
89 | 90 | 0.38935 | 0.14975 | 7.8585e-10 | 0 | 0 | 0 | 0 | 0 | 1 | -90 | 90 | -0.081296 | -0.020494 | 0.081324 | 0.020505
90 | 91 | 0.69657 | 0.26791 | 1.4059e-09 | 0 | 0 | 0 | 0 | 0 | 1 | -90 | 90 | -0.083556 | -0.021064 | 0.083608 | 0.021084
91 | 92 | 1.068 | 0.41075 | 2.1555e-09 | 0 | 0 | 0 | 0 | 0 | 1 | -90 | 90 | -0.085165 | -0.021474 | 0.085248 | 0.021506
92 | 93 | 1.667 | 0.64117 | 3.3647e-09 | 0 | 0 | 0 | 0 | 0 | 1 | -90 | 90 | -0.08868 | -0.022366 | 0.088822 | 0.02242
93 | 99 | 0.28198 | 0.10846 | 5.6914e-10 | 0 | 0 | 0 | 0 | 0 | 1 | -90 | 90 | -0.10939 | -0.027578 | 0.10942 | 0.027592
99 | 100 | 3.3086 | 1.2725 | 6.6779e-09 | 0 | 0 | 0 | 0 | 0 | 1 | -90 | 90 | -0.12081 | -0.030444 | 0.12132 | 0.030643
95 | 96 | 0.53557 | 0.20599 | 5.4049e-10 | 0 | 0 | 0 | 0 | 0 | 1 | -90 | 90 | 0.034359 | 0.0086218 | -0.034352 | -0.0086191
96 | 97 | 2.942 | 1.1315 | 2.969e-09 | 0 | 0 | 0 | 0 | 0 | 1 | -90 | 90 | 0.029992 | 0.0075263 | -0.029962 | -0.0075153
97 | 102 | 5.4736 | 2.1052 | 5.5238e-09 | 0 | 0 | 0 | 0 | 0 | 1 | -90 | 90 | 0.025849 | 0.0064844 | -0.025808 | -0.0064692
102 | 103 | 1.8175 | 0.69903 | 1.8342e-09 | 0 | 0 | 0 | 0 | 0 | 1 | -90 | 90 | 0.016836 | 0.0042205 | -0.01683 | -0.0042184
104 | 105 | 1.2977 | 0.49911 | 1.3096e-09 | 0 | 0 | 0 | 0 | 0 | 1 | -90 | 90 | 0.010951 | 0.0027444 | -0.010949 | -0.0027439
100 | 101 | 0.89141 | 0.34285 | 8.9959e-10 | 0 | 0 | 0 | 0 | 0 | 1 | -90 | 90 | 0.034681 | 0.0086964 | -0.03467 | -0.0086921
101 | 110 | 6.9296 | 2.6652 | 6.9932e-09 | 0 | 0 | 0 | 0 | 0 | 1 | -90 | 90 | 0.016973 | 0.0042561 | -0.016952 | -0.0042487
101 | 107 | 1.8508 | 0.71186 | 1.8678e-09 | 0 | 0 | 0 | 0 | 0 | 1 | -90 | 90 | 0.017697 | 0.004436 | -0.01769 | -0.0044338
110 | 111 | 2.1566 | 0.82948 | 2.1764e-09 | 0 | 0 | 0 | 0 | 0 | 1 | -90 | 90 | 0.011039 | 0.0027667 | -0.011036 | -0.0027658
107 | 108 | 2.1835 | 0.83979 | 2.2035e-09 | 0 | 0 | 0 | 0 | 0 | 1 | -90 | 90 | 0.01241 | 0.0031103 | -0.012406 | -0.0031091
103 | 114 | 1.9754 | 0.75975 | 1.9935e-09 | 0 | 0 | 0 | 0 | 0 | 1 | -90 | 90 | 0.01443 | 0.0036171 | -0.014426 | -0.0036155
114 | 115 | 0.45373 | 0.17451 | 4.5789e-10 | 0 | 0 | 0 | 0 | 0 | 1 | -90 | 90 | 0.0057727 | 0.0014468 | -0.0057725 | -0.0014467
105 | 106 | 7.8107 | 3.0041 | 7.8824e-09 | 0 | 0 | 0 | 0 | 0 | 1 | -90 | 90 | 0.0073742 | 0.001848 | -0.0073696 | -0.001847
108 | 109 | 4.8706 | 1.8733 | 4.9153e-09 | 0 | 0 | 0 | 0 | 0 | 1 | -90 | 90 | 0.00803 | 0.0020124 | -0.0080266 | -0.0020116
109 | 113 | 0.96668 | 0.3718 | 9.7556e-10 | 0 | 0 | 0 | 0 | 0 | 1 | -90 | 90 | 0.0043961 | 0.0011017 | -0.0043959 | -0.0011017
111 | 112 | 1.8981 | 0.73003 | 1.9155e-09 | 0 | 0 | 0 | 0 | 0 | 1 | -90 | 90 | 0.0074703 | 0.0018722 | -0.0074692 | -0.001872
115 | 116 | 0.23723 | 0.091243 | 2.3941e-10 | 0 | 0 | 0 | 0 | 0 | 1 | -90 | 90 | 0.0028817 | 0.00072222 | -0.0028817 | -0.00072224