## bus_data
BUS_I | BUS_TYPE | Pd | Qd | Gs | Bs | area | Vm | Va | baseKV | zone | Vmax | Vmin
52 | 1 | 0.001023 | 0.00025638 | 0 | 0 | 1 | 0.99668 | -0.023356 | 0.4 | 1 | 1.1 | 0.9
77 | 1 | 0.00096857 | 0.00024275 | 0 | 0 | 1 | 0.99718 | -0.019819 | 0.4 | 1 | 1.1 | 0.9
53 | 1 | 0.00078009 | 0.00019551 | 0 | 0 | 1 | 0.99807 | -0.013575 | 0.4 | 1 | 1.1 | 0.9
54 | 1 | 0.00047735 | 0.00011963 | 0 | 0 | 1 | 0.99811 | -0.013326 | 0.4 | 1 | 1.1 | 0.9
55 | 1 | 0.00089167 | 0.00022347 | 0 | 0 | 1 | 0.99785 | -0.015188 | 0.4 | 1 | 1.1 | 0.9
56 | 1 | 0.0035206 | 0.00088235 | 0 | 0 | 1 | 0.9986 | -0.0098578 | 0.4 | 1 | 1.1 | 0.9
57 | 1 | 0.00075719 | 0.00018977 | 0 | 0 | 1 | 0.99778 | -0.015621 | 0.4 | 1 | 1.1 | 0.9
58 | 3 | 0 | 0 | 0 | 0 | 1 | 1 | 0 | 0.4 | 1 | 1.1 | 0.9
61 | 1 | 0.00064114 | 0.00016068 | 0 | 0 | 1 | 0.99746 | -0.017856 | 0.4 | 1 | 1.1 | 0.9
76 | 1 | 0 | 0 | 0 | 0 | 1 | 0.99724 | -0.019362 | 0.4 | 1 | 1.1 | 0.9
62 | 1 | 0.00076598 | 0.00019197 | 0 | 0 | 1 | 0.98768 | -0.086827 | 0.4 | 1 | 1.1 | 0.9
63 | 1 | 0 | 0 | 0 | 0 | 1 | 0.98822 | -0.083058 | 0.4 | 1 | 1.1 | 0.9
64 | 1 | 0.0059735 | 0.0014971 | 0 | 0 | 1 | 0.98749 | -0.088194 | 0.4 | 1 | 1.1 | 0.9
65 | 1 | 0.0008558 | 0.00021448 | 0 | 0 | 1 | 0.98805 | -0.084275 | 0.4 | 1 | 1.1 | 0.9
66 | 1 | 0 | 0 | 0 | 0 | 1 | 0.98961 | -0.073185 | 0.4 | 1 | 1.1 | 0.9
67 | 1 | 0.00069838 | 0.00017503 | 0 | 0 | 1 | 0.98799 | -0.084698 | 0.4 | 1 | 1.1 | 0.9
75 | 1 | 0.00090378 | 0.00022651 | 0 | 0 | 1 | 0.99345 | -0.046008 | 0.4 | 1 | 1.1 | 0.9
74 | 1 | 0.00088795 | 0.00022254 | 0 | 0 | 1 | 0.98958 | -0.073415 | 0.4 | 1 | 1.1 | 0.9
68 | 1 | 0.00062714 | 0.00015718 | 0 | 0 | 1 | 0.98796 | -0.084891 | 0.4 | 1 | 1.1 | 0.9
78 | 1 | 0.00096312 | 0.00024138 | 0 | 0 | 1 | 0.99699 | -0.021155 | 0.4 | 1 | 1.1 | 0.9

## generator_data
GEN_BUS | PG | QG | QMAX | QMIN | VG | MBASE | GEN_STATUS | PMAX | PMIN
58 | 0.020879 | 0.0052274 | 10 | -10 | 1 | 100 | 1 | 10 | 0

## branch_data
F_BUS | T_BUS | BR_R | BR_X | BR_B | RATE_A | RATE_B | RATE_C | TAP | SHIFT | BR_STATUS | ANGMIN | ANGMAX | P_in | Q_in | P_out | Q_out
52 | 77 | 44.0518 | 16.943 | 4.4456e-08 | 0 | 0 | 0 | 0 | 0 | 1 | -90 | 90 | -0.001023 | -0.00025638 | 0.0010235 | 0.00025215
77 | 78 | 17.8385 | 6.861 | 1.8002e-08 | 0 | 0 | 0 | 0 | 0 | 1 | -90 | 90 | 0.0009633 | 0.00023966 | -0.00096312 | -0.00024138
77 | 76 | 1.9733 | 0.75895 | 1.9914e-09 | 0 | 0 | 0 | 0 | 0 | 1 | -90 | 90 | -0.0029553 | -0.00073456 | 0.0029555 | 0.00073443
53 | 54 | 1.3213 | 0.50818 | 1.3334e-09 | 0 | 0 | 0 | 0 | 0 | 1 | -90 | 90 | -0.0024294 | -0.0006069 | 0.0024294 | 0.0006068
53 | 55 | 12.6119 | 4.8507 | 1.2728e-08 | 0 | 0 | 0 | 0 | 0 | 1 | -90 | 90 | 0.0016493 | 0.00041139 | -0.0016489 | -0.00041252
54 | 56 | 15.3776 | 5.9145 | 1.5519e-08 | 0 | 0 | 0 | 0 | 0 | 1 | -90 | 90 | -0.0029068 | -0.00072643 | 0.0029082 | 0.00072542
55 | 57 | 7.3931 | 2.8435 | 7.4609e-09 | 0 | 0 | 0 | 0 | 0 | 1 | -90 | 90 | 0.00075724 | 0.00018904 | -0.00075719 | -0.00018977
56 | 58 | 19.8432 | 7.632 | 2.0025e-08 | 0 | 0 | 0 | 0 | 0 | 1 | -90 | 90 | -0.0064288 | -0.0016078 | 0.0064375 | 0.0016091
58 | 61 | 16.0614 | 6.1774 | 1.6209e-08 | 0 | 0 | 0 | 0 | 0 | 1 | -90 | 90 | 0.014442 | 0.0036183 | -0.014406 | -0.0036062
61 | 76 | 1.4139 | 0.54382 | 1.4269e-09 | 0 | 0 | 0 | 0 | 0 | 1 | -90 | 90 | 0.013765 | 0.0034455 | -0.013762 | -0.0034446
76 | 75 | 31.8933 | 12.2667 | 3.2186e-08 | 0 | 0 | 0 | 0 | 0 | 1 | -90 | 90 | 0.010807 | 0.0027101 | -0.010767 | -0.002698
62 | 63 | 7.1037 | 2.7322 | 7.1689e-09 | 0 | 0 | 0 | 0 | 0 | 1 | -90 | 90 | -0.0067406 | -0.0016892 | 0.0067441 | 0.0016899
62 | 64 | 2.9075 | 1.1183 | 2.9341e-09 | 0 | 0 | 0 | 0 | 0 | 1 | -90 | 90 | 0.0059746 | 0.0014972 | -0.0059734 | -0.0014971
63 | 65 | 7.068 | 2.7185 | 7.1329e-09 | 0 | 0 | 0 | 0 | 0 | 1 | -90 | 90 | 0.0021818 | 0.00054539 | -0.0021814 | -0.00054595
63 | 66 | 14.0613 | 5.4082 | 1.419e-08 | 0 | 0 | 0 | 0 | 0 | 1 | -90 | 90 | -0.0089259 | -0.0022353 | 0.008938 | 0.0022386
65 | 67 | 4.0376 | 1.5529 | 4.0746e-09 | 0 | 0 | 0 | 0 | 0 | 1 | -90 | 90 | 0.0013256 | 0.00033146 | -0.0013255 | -0.00033183
66 | 75 | 35.3226 | 13.5856 | 3.5647e-08 | 0 | 0 | 0 | 0 | 0 | 1 | -90 | 90 | -0.009826 | -0.0024608 | 0.009863 | 0.0024715
66 | 74 | 3.2952 | 1.2674 | 3.3254e-09 | 0 | 0 | 0 | 0 | 0 | 1 | -90 | 90 | 0.00088798 | 0.00022223 | -0.00088795 | -0.00022254
67 | 68 | 3.9022 | 1.5009 | 3.938e-09 | 0 | 0 | 0 | 0 | 0 | 1 | -90 | 90 | 0.00062716 | 0.0001568 | -0.00062714 | -0.00015718