## bus_data
BUS_I | BUS_TYPE | Pd | Qd | Gs | Bs | area | Vm | Va | baseKV | zone | Vmax | Vmin
1 | 1 | 0.00069791 | 0.00017491 | 0 | 0 | 1 | 0.98097 | -0.13326 | 0.4 | 1 | 1.1 | 0.9
2 | 1 | 0.0035593 | 0.00089205 | 0 | 0 | 1 | 0.98122 | -0.13146 | 0.4 | 1 | 1.1 | 0.9
7 | 1 | 0.0066587 | 0.0016688 | 0 | 0 | 1 | 0.97904 | -0.14708 | 0.4 | 1 | 1.1 | 0.9
3 | 1 | 0.0039993 | 0.0010023 | 0 | 0 | 1 | 0.9818 | -0.12733 | 0.4 | 1 | 1.1 | 0.9
8 | 1 | 0 | 0 | 0 | 0 | 1 | 0.98226 | -0.12408 | 0.4 | 1 | 1.1 | 0.9
9 | 1 | 0.0066417 | 0.0016646 | 0 | 0 | 1 | 0.98544 | -0.10159 | 0.4 | 1 | 1.1 | 0.9
6 | 1 | 0 | 0 | 0 | 0 | 1 | 0.97991 | -0.14072 | 0.4 | 1 | 1.1 | 0.9
4 | 1 | 0.00264 | 0.00066165 | 0 | 0 | 1 | 0.97964 | -0.14268 | 0.4 | 1 | 1.1 | 0.9
5 | 1 | 0 | 0 | 0 | 0 | 1 | 0.97967 | -0.14248 | 0.4 | 1 | 1.1 | 0.9
11 | 1 | 0.0029799 | 0.00074684 | 0 | 0 | 1 | 0.97959 | -0.14304 | 0.4 | 1 | 1.1 | 0.9
10 | 1 | 0.0046337 | 0.0011613 | 0 | 0 | 1 | 0.97704 | -0.1612 | 0.4 | 1 | 1.1 | 0.9
18 | 1 | 0.0063151 | 0.0015827 | 0 | 0 | 1 | 0.98763 | -0.086164 | 0.4 | 1 | 1.1 | 0.9
19 | 1 | 0.0091524 | 0.0022938 | 0 | 0 | 1 | 0.98885 | -0.077574 | 0.4 | 1 | 1.1 | 0.9
12 | 1 | 0.0024941 | 0.00062508 | 0 | 0 | 1 | 0.97475 | -0.17759 | 0.4 | 1 | 1.1 | 0.9
13 | 1 | 0.0022926 | 0.00057459 | 0 | 0 | 1 | 0.97386 | -0.18394 | 0.4 | 1 | 1.1 | 0.9
14 | 1 | 0 | 0 | 0 | 0 | 1 | 0.97338 | -0.18739 | 0.4 | 1 | 1.1 | 0.9
15 | 1 | 0.010138 | 0.0025409 | 0 | 0 | 1 | 0.97187 | -0.19826 | 0.4 | 1 | 1.1 | 0.9
16 | 1 | 0.0019022 | 0.00047674 | 0 | 0 | 1 | 0.97183 | -0.19859 | 0.4 | 1 | 1.1 | 0.9
17 | 1 | 0.0029731 | 0.00074513 | 0 | 0 | 1 | 0.97179 | -0.19887 | 0.4 | 1 | 1.1 | 0.9
20 | 1 | 0.0095255 | 0.0023873 | 0 | 0 | 1 | 0.99337 | -0.045961 | 0.4 | 1 | 1.1 | 0.9
38 | 1 | 0.009353 | 0.0023441 | 0 | 0 | 1 | 0.99678 | -0.022294 | 0.4 | 1 | 1.1 | 0.9
37 | 3 | 0.01482 | 0.0037142 | 0 | 0 | 1 | 1 | 0 | 0.4 | 1 | 1.1 | 0.9
21 | 1 | 0.0090836 | 0.0022766 | 0 | 0 | 1 | 0.99237 | -0.05336 | 0.4 | 1 | 1.1 | 0.9
22 | 1 | 0.0029345 | 0.00073545 | 0 | 0 | 1 | 0.99312 | -0.04808 | 0.4 | 1 | 1.1 | 0.9
23 | 1 | 0 | 0 | 0 | 0 | 1 | 0.99196 | -0.056217 | 0.4 | 1 | 1.1 | 0.9
24 | 1 | 0.0098244 | 0.0024622 | 0 | 0 | 1 | 0.99409 | -0.041294 | 0.4 | 1 | 1.1 | 0.9
25 | 1 | 0 | 0 | 0 | 0 | 1 | 0.9898 | -0.071492 | 0.4 | 1 | 1.1 | 0.9
26 | 1 | 0.0094493 | 0.0023682 | 0 | 0 | 1 | 0.99542 | -0.031927 | 0.4 | 1 | 1.1 | 0.9
33 | 1 | 0.0099189 | 0.0024859 | 0 | 0 | 1 | 0.9882 | -0.082773 | 0.4 | 1 | 1.1 | 0.9
27 | 1 | 0 | 0 | 0 | 0 | 1 | 0.99585 | -0.028962 | 0.4 | 1 | 1.1 | 0.9
34 | 1 | 0.013546 | 0.0033949 | 0 | 0 | 1 | 0.98652 | -0.09469 | 0.4 | 1 | 1.1 | 0.9
31 | 1 | 0.0078061 | 0.0019564 | 0 | 0 | 1 | 0.99682 | -0.022169 | 0.4 | 1 | 1.1 | 0.9
28 | 1 | 0.012805 | 0.0032092 | 0 | 0 | 1 | 0.99213 | -0.055096 | 0.4 | 1 | 1.1 | 0.9
35 | 1 | 0.0090213 | 0.0022609 | 0 | 0 | 1 | 0.99698 | -0.021038 | 0.4 | 1 | 1.1 | 0.9
29 | 1 | 0.010819 | 0.0027115 | 0 | 0 | 1 | 0.99079 | -0.06452 | 0.4 | 1 | 1.1 | 0.9
30 | 1 | 0.010307 | 0.0025832 | 0 | 0 | 1 | 0.99074 | -0.064883 | 0.4 | 1 | 1.1 | 0.9
32 | 1 | 0.015791 | 0.0039577 | 0 | 0 | 1 | 0.99018 | -0.068813 | 0.4 | 1 | 1.1 | 0.9
36 | 1 | 0.005642 | 0.001414 | 0 | 0 | 1 | 0.99874 | -0.0087799 | 0.4 | 1 | 1.1 | 0.9

## generator_data
GEN_BUS | PG | QG | QMAX | QMIN | VG | MBASE | GEN_STATUS | PMAX | PMIN
37 | 0.23012 | 0.057977 | 10 | -10 | 1 | 100 | 1 | 10 | 0

## branch_data
F_BUS | T_BUS | BR_R | BR_X | BR_B | RATE_A | RATE_B | RATE_C | TAP | SHIFT | BR_STATUS | ANGMIN | ANGMAX | P_in | Q_in | P_out | Q_out
1 | 2 | 3.0586 | 1.1764 | 3.0867e-09 | 0 | 0 | 0 | 0 | 0 | 1 | -90 | 90 | -0.0073693 | -0.0018461 | 0.0073712 | 0.0018465
1 | 7 | 25.9221 | 9.9701 | 2.616e-08 | 0 | 0 | 0 | 0 | 0 | 1 | -90 | 90 | 0.0066714 | 0.0016712 | -0.0066587 | -0.0016688
2 | 3 | 4.7392 | 1.8228 | 4.7827e-09 | 0 | 0 | 0 | 0 | 0 | 1 | -90 | 90 | -0.01093 | -0.0027386 | 0.010937 | 0.0027405
3 | 8 | 2.7329 | 1.0511 | 2.758e-09 | 0 | 0 | 0 | 0 | 0 | 1 | -90 | 90 | -0.014936 | -0.0037429 | 0.014943 | 0.0037452
8 | 9 | 6.2968 | 2.4219 | 6.3546e-09 | 0 | 0 | 0 | 0 | 0 | 1 | -90 | 90 | -0.045229 | -0.011361 | 0.045371 | 0.011415
8 | 6 | 6.9338 | 2.6669 | 6.9974e-09 | 0 | 0 | 0 | 0 | 0 | 1 | -90 | 90 | 0.030286 | 0.0076163 | -0.030216 | -0.00759
9 | 18 | 3.7835 | 1.4552 | 3.8182e-09 | 0 | 0 | 0 | 0 | 0 | 1 | -90 | 90 | -0.052012 | -0.01308 | 0.052124 | 0.013123
6 | 11 | 1.0555 | 0.40597 | 1.0652e-09 | 0 | 0 | 0 | 0 | 0 | 1 | -90 | 90 | 0.027575 | 0.006929 | -0.027566 | -0.0069256
6 | 5 | 8.3057 | 3.1945 | 8.3819e-09 | 0 | 0 | 0 | 0 | 0 | 1 | -90 | 90 | 0.0026407 | 0.00066104 | -0.0026401 | -0.00066159
4 | 5 | 0.94574 | 0.36375 | 9.5442e-10 | 0 | 0 | 0 | 0 | 0 | 1 | -90 | 90 | -0.00264 | -0.00066166 | 0.0026401 | 0.00066159
11 | 10 | 9.2576 | 3.5606 | 9.3426e-09 | 0 | 0 | 0 | 0 | 0 | 1 | -90 | 90 | 0.024586 | 0.0061788 | -0.024524 | -0.0061559
10 | 12 | 10.2579 | 3.9453 | 1.0352e-08 | 0 | 0 | 0 | 0 | 0 | 1 | -90 | 90 | 0.019891 | 0.0049946 | -0.019846 | -0.0049782
18 | 19 | 1.884 | 0.72463 | 1.9013e-09 | 0 | 0 | 0 | 0 | 0 | 1 | -90 | 90 | -0.058439 | -0.014705 | 0.05851 | 0.014732
19 | 20 | 6.023 | 2.3166 | 6.0783e-09 | 0 | 0 | 0 | 0 | 0 | 1 | -90 | 90 | -0.067662 | -0.017026 | 0.067962 | 0.017141
12 | 13 | 4.5373 | 1.7451 | 4.5789e-09 | 0 | 0 | 0 | 0 | 0 | 1 | -90 | 90 | 0.017351 | 0.0043531 | -0.017336 | -0.0043477
13 | 14 | 2.834 | 1.09 | 2.86e-09 | 0 | 0 | 0 | 0 | 0 | 1 | -90 | 90 | 0.015044 | 0.0037731 | -0.015036 | -0.0037706
14 | 15 | 8.9194 | 3.4305 | 9.0013e-09 | 0 | 0 | 0 | 0 | 0 | 1 | -90 | 90 | 0.015036 | 0.0037706 | -0.015014 | -0.0037628
15 | 16 | 0.82633 | 0.31782 | 8.3391e-10 | 0 | 0 | 0 | 0 | 0 | 1 | -90 | 90 | 0.0048755 | 0.0012218 | -0.0048753 | -0.0012218
16 | 17 | 1.1629 | 0.44728 | 1.1736e-09 | 0 | 0 | 0 | 0 | 0 | 1 | -90 | 90 | 0.0029731 | 0.00074507 | -0.002973 | -0.00074513
20 | 38 | 3.9806 | 1.531 | 4.0171e-09 | 0 | 0 | 0 | 0 | 0 | 1 | -90 | 90 | -0.077487 | -0.019528 | 0.077745 | 0.019627
38 | 37 | 3.3642 | 1.2939 | 6.7901e-09 | 0 | 0 | 0 | 0 | 0 | 1 | -90 | 90 | -0.087098 | -0.021971 | 0.087371 | 0.022075
37 | 36 | 0.89945 | 0.34594 | 1.8154e-09 | 0 | 0 | 0 | 0 | 0 | 1 | -90 | 90 | 0.12793 | 0.032187 | -0.12777 | -0.032127
21 | 22 | 2.0813 | 0.80051 | 2.1004e-09 | 0 | 0 | 0 | 0 | 0 | 1 | -90 | 90 | -0.032667 | -0.0082003 | 0.032691 | 0.0082093
21 | 23 | 1.5599 | 0.59996 | 1.5742e-09 | 0 | 0 | 0 | 0 | 0 | 1 | -90 | 90 | 0.023583 | 0.0059237 | -0.023574 | -0.0059203
22 | 24 | 2.4578 | 0.94529 | 2.4803e-09 | 0 | 0 | 0 | 0 | 0 | 1 | -90 | 90 | -0.035625 | -0.0089448 | 0.035659 | 0.0089574
23 | 25 | 8.32 | 3.2 | 8.3963e-09 | 0 | 0 | 0 | 0 | 0 | 1 | -90 | 90 | 0.023574 | 0.0059203 | -0.023524 | -0.0059019
24 | 26 | 2.6633 | 1.0243 | 2.6877e-09 | 0 | 0 | 0 | 0 | 0 | 1 | -90 | 90 | -0.045483 | -0.01142 | 0.045543 | 0.011442
25 | 33 | 6.1221 | 2.3547 | 6.1783e-09 | 0 | 0 | 0 | 0 | 0 | 1 | -90 | 90 | 0.023524 | 0.0059019 | -0.023487 | -0.0058884
26 | 27 | 0.69889 | 0.2688 | 7.053e-10 | 0 | 0 | 0 | 0 | 0 | 1 | -90 | 90 | -0.054992 | -0.01381 | 0.055015 | 0.013819
33 | 34 | 11.1682 | 4.2955 | 1.1271e-08 | 0 | 0 | 0 | 0 | 0 | 1 | -90 | 90 | 0.013568 | 0.0034025 | -0.013546 | -0.0033949
27 | 31 | 0.84036 | 0.32321 | 1.6961e-09 | 0 | 0 | 0 | 0 | 0 | 1 | -90 | 90 | -0.10498 | -0.026371 | 0.10508 | 0.026409
27 | 28 | 6.7632 | 2.6012 | 6.8252e-09 | 0 | 0 | 0 | 0 | 0 | 1 | -90 | 90 | 0.049961 | 0.012552 | -0.04978 | -0.012483
31 | 35 | 0.13034 | 0.050129 | 2.6306e-10 | 0 | 0 | 0 | 0 | 0 | 1 | -90 | 90 | -0.11288 | -0.028366 | 0.1129 | 0.028372
28 | 29 | 3.2684 | 1.2571 | 3.2984e-09 | 0 | 0 | 0 | 0 | 0 | 1 | -90 | 90 | 0.036976 | 0.0092741 | -0.036927 | -0.0092559
35 | 36 | 1.3102 | 0.50394 | 2.6445e-09 | 0 | 0 | 0 | 0 | 0 | 1 | -90 | 90 | -0.12192 | -0.030633 | 0.12213 | 0.030713
29 | 30 | 0.17774 | 0.068362 | 1.7937e-10 | 0 | 0 | 0 | 0 | 0 | 1 | -90 | 90 | 0.026108 | 0.0065444 | -0.026107 | -0.0065439
30 | 32 | 3.18 | 1.2231 | 3.2092e-09 | 0 | 0 | 0 | 0 | 0 | 1 | -90 | 90 | 0.0158 | 0.0039607 | -0.015791 | -0.0039577