## bus_data
BUS_I | BUS_TYPE | Pd | Qd | Gs | Bs | area | Vm | Va | baseKV | zone | Vmax | Vmin
1 | 1 | 0.001656 | 0.00041502 | 0 | 0 | 1 | 0.97057 | -0.20704 | 0.4 | 1 | 1.1 | 0.9
2 | 1 | 0.0048901 | 0.0012256 | 0 | 0 | 1 | 0.97061 | -0.20679 | 0.4 | 1 | 1.1 | 0.9
3 | 1 | 0.0058531 | 0.0014669 | 0 | 0 | 1 | 0.97075 | -0.20577 | 0.4 | 1 | 1.1 | 0.9
4 | 1 | 0.0079371 | 0.0019892 | 0 | 0 | 1 | 0.97112 | -0.2031 | 0.4 | 1 | 1.1 | 0.9
42 | 1 | 0 | 0 | 0 | 0 | 1 | 0.97158 | -0.19977 | 0.4 | 1 | 1.1 | 0.9
48 | 1 | 0.0036852 | 0.0009236 | 0 | 0 | 1 | 0.97146 | -0.20062 | 0.4 | 1 | 1.1 | 0.9
41 | 1 | 0 | 0 | 0 | 0 | 1 | 0.97223 | -0.19507 | 0.4 | 1 | 1.1 | 0.9
5 | 1 | 0.0023432 | 0.00058727 | 0 | 0 | 1 | 0.97613 | -0.16777 | 0.4 | 1 | 1.1 | 0.9
6 | 1 | 0.0023024 | 0.00057703 | 0 | 0 | 1 | 0.97632 | -0.16636 | 0.4 | 1 | 1.1 | 0.9
7 | 1 | 0.0018355 | 0.00046001 | 0 | 0 | 1 | 0.97642 | -0.16563 | 0.4 | 1 | 1.1 | 0.9
62 | 3 | 0.0034392 | 0.00086194 | 0 | 0 | 1 | 1 | 0 | 0.4 | 1 | 1.1 | 0.9
32 | 1 | 0.0026659 | 0.00066813 | 0 | 0 | 1 | 0.9901 | -0.068671 | 0.4 | 1 | 1.1 | 0.9
55 | 1 | 0.003855 | 0.00096616 | 0 | 0 | 1 | 0.99696 | -0.020977 | 0.4 | 1 | 1.1 | 0.9
8 | 1 | 0.0014504 | 0.0003635 | 0 | 0 | 1 | 0.97652 | -0.16492 | 0.4 | 1 | 1.1 | 0.9
9 | 1 | 0.0024814 | 0.00062191 | 0 | 0 | 1 | 0.97655 | -0.1647 | 0.4 | 1 | 1.1 | 0.9
10 | 1 | 0.0020504 | 0.00051387 | 0 | 0 | 1 | 0.97676 | -0.16322 | 0.4 | 1 | 1.1 | 0.9
11 | 1 | 0.0044757 | 0.0011217 | 0 | 0 | 1 | 0.97706 | -0.16108 | 0.4 | 1 | 1.1 | 0.9
12 | 1 | 0 | 0 | 0 | 0 | 1 | 0.97746 | -0.15821 | 0.4 | 1 | 1.1 | 0.9
13 | 1 | 0 | 0 | 0 | 0 | 1 | 0.97842 | -0.15132 | 0.4 | 1 | 1.1 | 0.9
14 | 1 | 0.0038339 | 0.00096087 | 0 | 0 | 1 | 0.97732 | -0.15923 | 0.4 | 1 | 1.1 | 0.9
15 | 1 | 0.0023874 | 0.00059834 | 0 | 0 | 1 | 0.97734 | -0.15906 | 0.4 | 1 | 1.1 | 0.9
17 | 1 | 0.0031731 | 0.00079525 | 0 | 0 | 1 | 0.97828 | -0.15234 | 0.4 | 1 | 1.1 | 0.9
18 | 1 | 0.0033478 | 0.00083905 | 0 | 0 | 1 | 0.97904 | -0.14693 | 0.4 | 1 | 1.1 | 0.9
19 | 1 | 0.0021982 | 0.00055091 | 0 | 0 | 1 | 0.97716 | -0.16034 | 0.4 | 1 | 1.1 | 0.9
25 | 1 | 0.0044852 | 0.0011241 | 0 | 0 | 1 | 0.97812 | -0.15352 | 0.4 | 1 | 1.1 | 0.9
20 | 1 | 0.0055803 | 0.0013985 | 0 | 0 | 1 | 0.97976 | -0.14173 | 0.4 | 1 | 1.1 | 0.9
26 | 1 | 0.0024777 | 0.00062098 | 0 | 0 | 1 | 0.97711 | -0.16075 | 0.4 | 1 | 1.1 | 0.9
21 | 1 | 0 | 0 | 0 | 0 | 1 | 0.98271 | -0.12076 | 0.4 | 1 | 1.1 | 0.9
22 | 1 | 0.0051518 | 0.0012912 | 0 | 0 | 1 | 0.98248 | -0.12245 | 0.4 | 1 | 1.1 | 0.9
23 | 1 | 0.0025667 | 0.00064327 | 0 | 0 | 1 | 0.98918 | -0.07511 | 0.4 | 1 | 1.1 | 0.9
24 | 1 | 0.0048839 | 0.001224 | 0 | 0 | 1 | 0.98204 | -0.12553 | 0.4 | 1 | 1.1 | 0.9
31 | 1 | 0.0032533 | 0.00081536 | 0 | 0 | 1 | 0.98237 | -0.12316 | 0.4 | 1 | 1.1 | 0.9
33 | 1 | 0.00256 | 0.00064159 | 0 | 0 | 1 | 0.98175 | -0.12764 | 0.4 | 1 | 1.1 | 0.9
34 | 1 | 0.0090453 | 0.002267 | 0 | 0 | 1 | 0.98149 | -0.12947 | 0.4 | 1 | 1.1 | 0.9
28 | 1 | 0 | 0 | 0 | 0 | 1 | 0.98117 | -0.13128 | 0.4 | 1 | 1.1 | 0.9
29 | 1 | 0 | 0 | 0 | 0 | 1 | 0.97961 | -0.14233 | 0.4 | 1 | 1.1 | 0.9
30 | 1 | 0.0072281 | 0.0018115 | 0 | 0 | 1 | 0.98492 | -0.10486 | 0.4 | 1 | 1.1 | 0.9
38 | 1 | 0.0085415 | 0.0021407 | 0 | 0 | 1 | 0.97579 | -0.16952 | 0.4 | 1 | 1.1 | 0.9
44 | 1 | 0.0029839 | 0.00074783 | 0 | 0 | 1 | 0.98595 | -0.097601 | 0.4 | 1 | 1.1 | 0.9
39 | 1 | 0.0086425 | 0.002166 | 0 | 0 | 1 | 0.97382 | -0.18368 | 0.4 | 1 | 1.1 | 0.9
45 | 1 | 0.0048772 | 0.0012223 | 0 | 0 | 1 | 0.98833 | -0.080932 | 0.4 | 1 | 1.1 | 0.9
35 | 1 | 0 | 0 | 0 | 0 | 1 | 0.98138 | -0.13028 | 0.4 | 1 | 1.1 | 0.9
36 | 1 | 0.0069973 | 0.0017537 | 0 | 0 | 1 | 0.98096 | -0.13328 | 0.4 | 1 | 1.1 | 0.9
37 | 1 | 0.0035601 | 0.00089224 | 0 | 0 | 1 | 0.98109 | -0.13235 | 0.4 | 1 | 1.1 | 0.9
40 | 1 | 0.0069898 | 0.0017518 | 0 | 0 | 1 | 0.97377 | -0.18405 | 0.4 | 1 | 1.1 | 0.9
43 | 1 | 0.0049036 | 0.001229 | 0 | 0 | 1 | 0.97182 | -0.19803 | 0.4 | 1 | 1.1 | 0.9
49 | 1 | 0.0020824 | 0.00052189 | 0 | 0 | 1 | 0.97178 | -0.19834 | 0.4 | 1 | 1.1 | 0.9
65 | 1 | 0.0034467 | 0.00086382 | 0 | 0 | 1 | 0.97161 | -0.19956 | 0.4 | 1 | 1.1 | 0.9
46 | 1 | 0.0043409 | 0.0010879 | 0 | 0 | 1 | 0.9897 | -0.071358 | 0.4 | 1 | 1.1 | 0.9
47 | 1 | 0.0031769 | 0.0007962 | 0 | 0 | 1 | 0.99216 | -0.054259 | 0.4 | 1 | 1.1 | 0.9
50 | 1 | 0.0070928 | 0.0017776 | 0 | 0 | 1 | 0.99293 | -0.048905 | 0.4 | 1 | 1.1 | 0.9
51 | 1 | 0 | 0 | 0 | 0 | 1 | 0.99314 | -0.047436 | 0.4 | 1 | 1.1 | 0.9
66 | 1 | 0.0040054 | 0.0010039 | 0 | 0 | 1 | 0.97156 | -0.19993 | 0.4 | 1 | 1.1 | 0.9
52 | 1 | 0.0022268 | 0.00055809 | 0 | 0 | 1 | 0.99265 | -0.050892 | 0.4 | 1 | 1.1 | 0.9
53 | 1 | 0.0045429 | 0.0011385 | 0 | 0 | 1 | 0.99605 | -0.027231 | 0.4 | 1 | 1.1 | 0.9
54 | 1 | 0.0015075 | 0.00037783 | 0 | 0 | 1 | 0.99247 | -0.052173 | 0.4 | 1 | 1.1 | 0.9
56 | 1 | 0.0038313 | 0.00096022 | 0 | 0 | 1 | 0.99215 | -0.054445 | 0.4 | 1 | 1.1 | 0.9
57 | 1 | 0 | 0 | 0 | 0 | 1 | 0.99189 | -0.056298 | 0.4 | 1 | 1.1 | 0.9
58 | 1 | 0.002391 | 0.00059924 | 0 | 0 | 1 | 0.9918 | -0.056886 | 0.4 | 1 | 1.1 | 0.9
59 | 1 | 0.0043704 | 0.0010953 | 0 | 0 | 1 | 0.99175 | -0.05726 | 0.4 | 1 | 1.1 | 0.9
60 | 1 | 0.0037736 | 0.00094574 | 0 | 0 | 1 | 0.99167 | -0.057859 | 0.4 | 1 | 1.1 | 0.9
61 | 1 | 0.0028912 | 0.0007246 | 0 | 0 | 1 | 0.99167 | -0.05786 | 0.4 | 1 | 1.1 | 0.9

## generator_data
GEN_BUS | PG | QG | QMAX | QMIN | VG | MBASE | GEN_STATUS | PMAX | PMIN
62 | 0.21418 | 0.054186 | 10 | -10 | 1 | 100 | 1 | 10 | 0

## branch_data
F_BUS | T_BUS | BR_R | BR_X | BR_B | RATE_A | RATE_B | RATE_C | TAP | SHIFT | BR_STATUS | ANGMIN | ANGMAX | P_in | Q_in | P_out | Q_out
1 | 2 | 1.8466 | 0.71025 | 1.8636e-09 | 0 | 0 | 0 | 0 | 0 | 1 | -90 | 90 | -0.0016559 | -0.00041503 | 0.001656 | 0.00041487
2 | 3 | 1.9202 | 0.73853 | 1.9378e-09 | 0 | 0 | 0 | 0 | 0 | 1 | -90 | 90 | -0.006546 | -0.0016405 | 0.0065469 | 0.0016406
3 | 4 | 2.6409 | 1.0157 | 2.6652e-09 | 0 | 0 | 0 | 0 | 0 | 1 | -90 | 90 | -0.0124 | -0.0031076 | 0.012404 | 0.0031091
4 | 42 | 2.0113 | 0.77356 | 2.0297e-09 | 0 | 0 | 0 | 0 | 0 | 1 | -90 | 90 | -0.020341 | -0.0050983 | 0.020351 | 0.0051017
42 | 48 | 2.8387 | 1.0918 | 2.8647e-09 | 0 | 0 | 0 | 0 | 0 | 1 | -90 | 90 | 0.0036855 | 0.0009235 | -0.0036851 | -0.0009236
42 | 41 | 2.4072 | 0.92585 | 2.4293e-09 | 0 | 0 | 0 | 0 | 0 | 1 | -90 | 90 | -0.024036 | -0.0060252 | 0.024052 | 0.006031
41 | 43 | 2.5209 | 0.96959 | 2.5441e-09 | 0 | 0 | 0 | 0 | 0 | 1 | -90 | 90 | 0.014446 | 0.003621 | -0.01444 | -0.0036189
41 | 40 | 3.5316 | 1.3583 | 3.5641e-09 | 0 | 0 | 0 | 0 | 0 | 1 | -90 | 90 | -0.038497 | -0.0096519 | 0.038556 | 0.0096742
5 | 6 | 7.4635 | 2.8706 | 7.532e-09 | 0 | 0 | 0 | 0 | 0 | 1 | -90 | 90 | -0.0023432 | -0.00058727 | 0.0023437 | 0.00058673
6 | 7 | 1.9419 | 0.74689 | 1.9597e-09 | 0 | 0 | 0 | 0 | 0 | 1 | -90 | 90 | -0.004646 | -0.0011638 | 0.0046465 | 0.0011638
7 | 8 | 1.3623 | 0.52394 | 1.3748e-09 | 0 | 0 | 0 | 0 | 0 | 1 | -90 | 90 | -0.0064819 | -0.0016238 | 0.0064825 | 0.0016239
62 | 32 | 10.3983 | 3.9993 | 2.0987e-08 | 0 | 0 | 0 | 0 | 0 | 1 | -90 | 90 | 0.086787 | 0.021966 | -0.085953 | -0.021648
62 | 55 | 2.2369 | 0.86037 | 4.515e-09 | 0 | 0 | 0 | 0 | 0 | 1 | -90 | 90 | 0.12395 | 0.031357 | -0.12359 | -0.031217
32 | 23 | 0.9958 | 0.383 | 1.0049e-09 | 0 | 0 | 0 | 0 | 0 | 1 | -90 | 90 | 0.083288 | 0.02098 | -0.083213 | -0.020951
55 | 53 | 0.68602 | 0.26385 | 1.3846e-09 | 0 | 0 | 0 | 0 | 0 | 1 | -90 | 90 | 0.11973 | 0.030251 | -0.11963 | -0.030211
8 | 9 | 0.3455 | 0.13289 | 3.4867e-10 | 0 | 0 | 0 | 0 | 0 | 1 | -90 | 90 | -0.0079329 | -0.0019874 | 0.0079331 | 0.0019874
9 | 10 | 1.7596 | 0.67677 | 1.7758e-09 | 0 | 0 | 0 | 0 | 0 | 1 | -90 | 90 | -0.010415 | -0.0026093 | 0.010417 | 0.00261
10 | 11 | 2.1379 | 0.82228 | 2.1575e-09 | 0 | 0 | 0 | 0 | 0 | 1 | -90 | 90 | -0.012467 | -0.0031239 | 0.012471 | 0.0031251
11 | 12 | 2.1025 | 0.80866 | 2.1218e-09 | 0 | 0 | 0 | 0 | 0 | 1 | -90 | 90 | -0.016946 | -0.0042468 | 0.016953 | 0.0042492
12 | 13 | 3.0842 | 1.1863 | 3.1126e-09 | 0 | 0 | 0 | 0 | 0 | 1 | -90 | 90 | -0.027852 | -0.0069801 | 0.027879 | 0.0069901
12 | 14 | 1.4839 | 0.57072 | 1.4975e-09 | 0 | 0 | 0 | 0 | 0 | 1 | -90 | 90 | 0.0085117 | 0.0021329 | -0.0085106 | -0.0021326
12 | 15 | 4.4417 | 1.7083 | 4.4824e-09 | 0 | 0 | 0 | 0 | 0 | 1 | -90 | 90 | 0.0023877 | 0.00059802 | -0.0023874 | -0.00059834
13 | 17 | 1.6649 | 0.64037 | 1.6802e-09 | 0 | 0 | 0 | 0 | 0 | 1 | -90 | 90 | 0.00766 | 0.0019196 | -0.0076589 | -0.0019193
13 | 18 | 1.5419 | 0.59302 | 1.556e-09 | 0 | 0 | 0 | 0 | 0 | 1 | -90 | 90 | -0.035539 | -0.0089096 | 0.035561 | 0.0089178
14 | 19 | 2.9551 | 1.1366 | 2.9822e-09 | 0 | 0 | 0 | 0 | 0 | 1 | -90 | 90 | 0.0046767 | 0.0011717 | -0.004676 | -0.0011717
17 | 25 | 3.2733 | 1.259 | 3.3033e-09 | 0 | 0 | 0 | 0 | 0 | 1 | -90 | 90 | 0.0044859 | 0.0011241 | -0.0044851 | -0.0011241
18 | 20 | 1.6696 | 0.64217 | 1.685e-09 | 0 | 0 | 0 | 0 | 0 | 1 | -90 | 90 | -0.038908 | -0.0097568 | 0.038937 | 0.0097674
19 | 26 | 2.0588 | 0.79184 | 2.0777e-09 | 0 | 0 | 0 | 0 | 0 | 1 | -90 | 90 | 0.0024778 | 0.00062084 | -0.0024777 | -0.00062098
20 | 21 | 5.9166 | 2.2756 | 5.9709e-09 | 0 | 0 | 0 | 0 | 0 | 1 | -90 | 90 | -0.044517 | -0.011166 | 0.044647 | 0.011215
21 | 22 | 2.526 | 0.97154 | 2.5492e-09 | 0 | 0 | 0 | 0 | 0 | 1 | -90 | 90 | 0.0084074 | 0.0021069 | -0.0084054 | -0.0021064
21 | 23 | 7.2322 | 2.7816 | 7.2985e-09 | 0 | 0 | 0 | 0 | 0 | 1 | -90 | 90 | -0.080135 | -0.020112 | 0.080646 | 0.020308
21 | 24 | 2.2146 | 0.85177 | 2.2349e-09 | 0 | 0 | 0 | 0 | 0 | 1 | -90 | 90 | 0.027081 | 0.00679 | -0.027063 | -0.0067833
22 | 31 | 2.7617 | 1.0622 | 2.7871e-09 | 0 | 0 | 0 | 0 | 0 | 1 | -90 | 90 | 0.0032536 | 0.00081522 | -0.0032533 | -0.00081536
24 | 33 | 1.1967 | 0.46028 | 1.2077e-09 | 0 | 0 | 0 | 0 | 0 | 1 | -90 | 90 | 0.022179 | 0.0055593 | -0.022173 | -0.0055569
33 | 34 | 1.1722 | 0.45086 | 1.183e-09 | 0 | 0 | 0 | 0 | 0 | 1 | -90 | 90 | 0.019613 | 0.0049153 | -0.019608 | -0.0049135
34 | 35 | 0.95643 | 0.36786 | 9.6521e-10 | 0 | 0 | 0 | 0 | 0 | 1 | -90 | 90 | 0.010562 | 0.0026466 | -0.010561 | -0.0026462
28 | 29 | 2.2081 | 0.84925 | 2.2283e-09 | 0 | 0 | 0 | 0 | 0 | 1 | -90 | 90 | 0.063174 | 0.015902 | -0.063077 | -0.015865
28 | 30 | 5.3089 | 2.0419 | 5.3576e-09 | 0 | 0 | 0 | 0 | 0 | 1 | -90 | 90 | -0.063174 | -0.015902 | 0.063408 | 0.015992
29 | 38 | 5.4024 | 2.0778 | 5.452e-09 | 0 | 0 | 0 | 0 | 0 | 1 | -90 | 90 | 0.063077 | 0.015865 | -0.062839 | -0.015774
30 | 44 | 1.3131 | 0.50503 | 1.3251e-09 | 0 | 0 | 0 | 0 | 0 | 1 | -90 | 90 | -0.070636 | -0.017803 | 0.070708 | 0.017831
38 | 39 | 3.2406 | 1.2464 | 3.2704e-09 | 0 | 0 | 0 | 0 | 0 | 1 | -90 | 90 | 0.054297 | 0.013634 | -0.054191 | -0.013593
44 | 45 | 2.9032 | 1.1166 | 2.9299e-09 | 0 | 0 | 0 | 0 | 0 | 1 | -90 | 90 | -0.073692 | -0.018579 | 0.073865 | 0.018645
39 | 40 | 0.10039 | 0.038611 | 1.0131e-10 | 0 | 0 | 0 | 0 | 0 | 1 | -90 | 90 | 0.045548 | 0.011427 | -0.045546 | -0.011426
45 | 46 | 1.5689 | 0.6034 | 1.5832e-09 | 0 | 0 | 0 | 0 | 0 | 1 | -90 | 90 | -0.078742 | -0.019867 | 0.078848 | 0.019908
35 | 36 | 5.3757 | 2.0676 | 5.425e-09 | 0 | 0 | 0 | 0 | 0 | 1 | -90 | 90 | 0.0070001 | 0.0017543 | -0.0069972 | -0.0017537
35 | 37 | 7.2934 | 2.8052 | 7.3604e-09 | 0 | 0 | 0 | 0 | 0 | 1 | -90 | 90 | 0.0035611 | 0.00089193 | -0.0035601 | -0.00089224
43 | 49 | 0.39765 | 0.15294 | 4.013e-10 | 0 | 0 | 0 | 0 | 0 | 1 | -90 | 90 | 0.0095362 | 0.00239 | -0.0095358 | -0.0023899
49 | 65 | 2.0278 | 0.77991 | 2.0464e-09 | 0 | 0 | 0 | 0 | 0 | 1 | -90 | 90 | 0.0074534 | 0.001868 | -0.0074522 | -0.0018677
65 | 66 | 1.1269 | 0.43343 | 1.1372e-09 | 0 | 0 | 0 | 0 | 0 | 1 | -90 | 90 | 0.0040056 | 0.0010038 | -0.0040054 | -0.0010039
46 | 47 | 2.6641 | 1.0246 | 2.6885e-09 | 0 | 0 | 0 | 0 | 0 | 1 | -90 | 90 | -0.083189 | -0.020996 | 0.083389 | 0.021072
47 | 50 | 0.80568 | 0.30988 | 1.6262e-09 | 0 | 0 | 0 | 0 | 0 | 1 | -90 | 90 | -0.086566 | -0.021868 | 0.086631 | 0.021893
50 | 51 | 0.20418 | 0.078532 | 4.1211e-10 | 0 | 0 | 0 | 0 | 0 | 1 | -90 | 90 | -0.093724 | -0.023671 | 0.093743 | 0.023678
51 | 52 | 2.1128 | 0.81261 | 2.1322e-09 | 0 | 0 | 0 | 0 | 0 | 1 | -90 | 90 | 0.021016 | 0.0052689 | -0.021006 | -0.0052653
51 | 53 | 2.2964 | 0.88323 | 4.6349e-09 | 0 | 0 | 0 | 0 | 0 | 1 | -90 | 90 | -0.11476 | -0.028947 | 0.11509 | 0.029072
52 | 54 | 0.87597 | 0.33691 | 8.8401e-10 | 0 | 0 | 0 | 0 | 0 | 1 | -90 | 90 | 0.018779 | 0.0047072 | -0.018776 | -0.004706
54 | 56 | 1.6873 | 0.64894 | 1.7027e-09 | 0 | 0 | 0 | 0 | 0 | 1 | -90 | 90 | 0.017268 | 0.0043282 | -0.017263 | -0.0043262
56 | 57 | 1.7685 | 0.6802 | 1.7847e-09 | 0 | 0 | 0 | 0 | 0 | 1 | -90 | 90 | 0.013432 | 0.003366 | -0.013428 | -0.0033649
57 | 58 | 1.2215 | 0.46983 | 1.2328e-09 | 0 | 0 | 0 | 0 | 0 | 1 | -90 | 90 | 0.0061656 | 0.0015449 | -0.0061651 | -0.0015449
57 | 59 | 1.6974 | 0.65285 | 1.713e-09 | 0 | 0 | 0 | 0 | 0 | 1 | -90 | 90 | 0.0072627 | 0.0018199 | -0.0072618 | -0.0018197
58 | 60 | 3.3019 | 1.27 | 3.3322e-09 | 0 | 0 | 0 | 0 | 0 | 1 | -90 | 90 | 0.0037741 | 0.00094561 | -0.0037735 | -0.00094574
59 | 61 | 2.6569 | 1.0219 | 2.6813e-09 | 0 | 0 | 0 | 0 | 0 | 1 | -90 | 90 | 0.0028914 | 0.00072443 | -0.0028912 | -0.0007246