## bus_data
BUS_I | BUS_TYPE | Pd | Qd | Gs | Bs | area | Vm | Va | baseKV | zone | Vmax | Vmin
1 | 1 | 0.0042032 | 0.0010534 | 0 | 0 | 1 | 0.99755 | -0.0171 | 0.4 | 1 | 1.1 | 0.9
2 | 1 | 0.045714 | 0.011457 | 0 | 0 | 1 | 0.99556 | -0.031022 | 0.4 | 1 | 1.1 | 0.9
3 | 1 | 0 | 0 | 0 | 0 | 1 | 0.99838 | -0.01131 | 0.4 | 1 | 1.1 | 0.9
4 | 1 | 0.0096068 | 0.0024077 | 0 | 0 | 1 | 0.99342 | -0.046093 | 0.4 | 1 | 1.1 | 0.9
5 | 3 | 0.037602 | 0.0094239 | 0 | 0 | 1 | 1 | 0 | 0.4 | 1 | 1.1 | 0.9
11 | 1 | 0 | 0 | 0 | 0 | 1 | 0.9927 | -0.051112 | 0.4 | 1 | 1.1 | 0.9
6 | 1 | 0 | 0 | 0 | 0 | 1 | 0.99915 | -0.0059245 | 0.4 | 1 | 1.1 | 0.9
9 | 1 | 0.044906 | 0.011255 | 0 | 0 | 1 | 0.99822 | -0.01243 | 0.4 | 1 | 1.1 | 0.9
8 | 1 | 0 | 0 | 0 | 0 | 1 | 0.99735 | -0.018492 | 0.4 | 1 | 1.1 | 0.9
10 | 1 | 0 | 0 | 0 | 0 | 1 | 0.99526 | -0.033205 | 0.4 | 1 | 1.1 | 0.9
13 | 1 | 0.0083469 | 0.0020919 | 0 | 0 | 1 | 0.99255 | -0.052209 | 0.4 | 1 | 1.1 | 0.9
12 | 1 | 0.037009 | 0.0092753 | 0 | 0 | 1 | 0.99178 | -0.05761 | 0.4 | 1 | 1.1 | 0.9
14 | 1 | 0.04835 | 0.012118 | 0 | 0 | 1 | 0.99454 | -0.038259 | 0.4 | 1 | 1.1 | 0.9

## generator_data
GEN_BUS | PG | QG | QMAX | QMIN | VG | MBASE | GEN_STATUS | PMAX | PMIN
5 | 0.2367 | 0.059449 | 10 | -10 | 1 | 100 | 1 | 10 | 0

## branch_data
F_BUS | T_BUS | BR_R | BR_X | BR_B | RATE_A | RATE_B | RATE_C | TAP | SHIFT | BR_STATUS | ANGMIN | ANGMAX | P_in | Q_in | P_out | Q_out
1 | 2 | 1.7887 | 0.68797 | 1.8051e-09 | 0 | 0 | 0 | 0 | 0 | 1 | -90 | 90 | 0.10105 | 0.025376 | -0.10086 | -0.025301
1 | 3 | 0.71603 | 0.2754 | 1.4452e-09 | 0 | 0 | 0 | 0 | 0 | 1 | -90 | 90 | -0.10526 | -0.026429 | 0.10534 | 0.026461
2 | 4 | 3.5323 | 1.3586 | 3.5647e-09 | 0 | 0 | 0 | 0 | 0 | 1 | -90 | 90 | 0.055144 | 0.013844 | -0.055029 | -0.0138
3 | 5 | 1.4023 | 0.53934 | 2.8303e-09 | 0 | 0 | 0 | 0 | 0 | 1 | -90 | 90 | -0.10534 | -0.026461 | 0.10551 | 0.026525
4 | 11 | 1.4212 | 0.5466 | 1.4342e-09 | 0 | 0 | 0 | 0 | 0 | 1 | -90 | 90 | 0.045422 | 0.011392 | -0.04539 | -0.01138
5 | 6 | 0.82675 | 0.31798 | 8.3434e-10 | 0 | 0 | 0 | 0 | 0 | 1 | -90 | 90 | 0.093591 | 0.0235 | -0.093514 | -0.023471
11 | 13 | 1.6878 | 0.64914 | 1.7033e-09 | 0 | 0 | 0 | 0 | 0 | 1 | -90 | 90 | 0.0083481 | 0.0020922 | -0.0083469 | -0.0020919
11 | 12 | 2.2519 | 0.86611 | 2.2725e-09 | 0 | 0 | 0 | 0 | 0 | 1 | -90 | 90 | 0.037042 | 0.0092878 | -0.037009 | -0.0092753
6 | 9 | 0.9062 | 0.34854 | 9.1451e-10 | 0 | 0 | 0 | 0 | 0 | 1 | -90 | 90 | 0.093514 | 0.023471 | -0.09343 | -0.023438
9 | 8 | 1.6258 | 0.6253 | 1.6407e-09 | 0 | 0 | 0 | 0 | 0 | 1 | -90 | 90 | 0.048524 | 0.012184 | -0.048483 | -0.012168
8 | 10 | 3.9342 | 1.5131 | 3.9703e-09 | 0 | 0 | 0 | 0 | 0 | 1 | -90 | 90 | 0.048483 | 0.012168 | -0.048384 | -0.012131
10 | 14 | 1.3478 | 0.5184 | 1.3602e-09 | 0 | 0 | 0 | 0 | 0 | 1 | -90 | 90 | 0.048384 | 0.012131 | -0.04835 | -0.012118